## prob3_18
|  |  |  | Linearize data |  |  | non-linear least squares
|  |  | k= | 84.6801 |  |  | k= | 68.0371 | <<- notice k changes by 20%
|  |  | m= | 1.0505 |  |  | m= | 1.0052
|  |  | n= | 1.0916 |  |  | n= | 1.072
ca | cb | rate | ln ca | lncb | lnrate |  | calc rate | 6.6434e-05
0.011 | 0.031 | 0.018 | -4.5099 | -3.4738 | -4.0174 |  | 0.017644 | 1.2647e-07
0.015 | 0.0295 | 0.023 | -4.1997 | -3.5234 | -3.7723 |  | 0.022852 | 2.2042e-08
0.018 | 0.029 | 0.024 | -4.0174 | -3.5405 | -3.7297 |  | 0.026949 | 8.6994e-06
0.022 | 0.033 | 0.041 | -3.8167 | -3.4112 | -3.1942 |  | 0.037872 | 9.787e-06
0.023 | 0.029 | 0.032 | -3.7723 | -3.5405 | -3.442 |  | 0.034479 | 6.1477e-06
0.025 | 0.009 | 0.009 | -3.6889 | -4.7105 | -4.7105 |  | 0.010695 | 2.8743e-06
0.028 | 0.018 | 0.023 | -3.5756 | -4.0174 | -3.7723 |  | 0.025199 | 4.8369e-06
0.033 | 0.03 | 0.053 | -3.4112 | -3.5066 | -2.9375 |  | 0.051398 | 2.5659e-06
0.034 | 0.039 | 0.07 | -3.3814 | -3.2442 | -2.6593 |  | 0.070167 | 2.7853e-08
0.039 | 0.044 | 0.092 | -3.2442 | -3.1236 | -2.386 |  | 0.091662 | 1.1405e-07
0.041 | 0.051 | 0.115 | -3.1942 | -2.9759 | -2.1628 |  | 0.11292 | 4.3383e-06
0.045 | 0.024 | 0.053 | -3.1011 | -3.7297 | -2.9375 |  | 0.055266 | 5.1337e-06
0.049 | 0.01 | 0.028 | -3.0159 | -4.6052 | -3.5756 |  | 0.023552 | 1.9784e-05
0.052 | 0.052 | 0.145 | -2.9565 | -2.9565 | -1.931 |  | 0.14641 | 1.976e-06
|  |  | SUMMARY OUTPUT |  | Output from tools-data_analysis-regression
Regression Statistics
|  |  | Multiple R | 0.99442
|  |  | R Square | 0.98888
|  |  | Adjusted R Square | 0.98685
|  |  | Standard Error | 0.0891
|  |  | Observations | 14
ANOVA
|  |  |  | df | SS | MS | F | Significance F
|  |  | Regression | 2 | 7.7636 | 3.8818 | 488.9631 | 1.7958e-11
|  |  | Residual | 11 | 0.087327 | 0.0079388
|  |  | Total | 13 | 7.8509
|  |  |  | Coefficients | Standard Error | t Stat | P-value | Lower 95% | Upper 95% | Lower 95.0% | Upper 95.0%
|  |  | Intercept | 4.4389 | 0.24905 | 17.8235 | 1.8325e-09 | 3.8907 | 4.987 | 3.8907 | 4.987
|  |  | X Variable 1 | 1.0505 | 0.053228 | 19.7351 | 6.1658e-10 | 0.93331 | 1.1676 | 0.93331 | 1.1676
|  |  | X Variable 2 | 1.0916 | 0.046581 | 23.434 | 9.7051e-11 | 0.98905 | 1.1941 | 0.98905 | 1.1941