## Sheet1
Optimal Dispatch - Demand Bids
nodes | 1 | 2 | 3 | 4 | 5 | 6 | 7 | 8 | [6 empty] | Network Parameters
Generation at nodes
MVA output | 7.2013 | 0 | 12.25 | 0 | 5.9119 | 0.95804 | 0 | 0.013754 | [5 empty] | B (Imgy.)COMPONENT OF Y
MVA Limit | 16 | 0 | 12.25 | 0 | 7.84 | 4 | 0 | 9 |  |  |  |  | 1 | 2 | 3 | 4 | 5 | 6 | 7 | 8
[12 empty] | 1 | 54 | -20 | 0 | 0 | -20 | 0 | -14 | 0
Inc. Cost - $/MWh | 33.4306 | 0 | 21.9953 | 0 | 33.4246 | 35 | 0 | 40 |  |  |  | 2 | -20 | 78 | -15 | 0 | -25 | -18 | 0 | 0
P | 4 | 0 | 3.5 | 0 | 2.8 | 2 | 0 | 3 | MVA Capability |  |  | 3 | 0 | -15 | 86 | -40 | 0 | -21 | 0 | -10
Cost of generation | 57.1839 | 0 | 41.41 | 0 | 44.1708 | 0 | 0 | 0 | 142.7648 | Sum |  | 4 | 0 | 0 | -40 | 90 | -20 | 0 | -30 | 0
[12 empty] | 5 | -20 | -25 | 0 | -20 | 65 | 0 | 0 | 0
|  |  | Demand at nodes | [8 empty] | 6 | 0 | -18 | -21 | 0 | 0 | 74 | 0 | -35
P | 0.5 | 1 | 1.7 | 0.5 | 0 | 3 | 1.8542 | 0 | Chosen Load, P |  |  | 7 | -14 | 0 | 0 | -30 | 0 | 0 | 89 | -45
Q | -0.15 | 0.3 | 0.51 | -0.15 | 0 | 0.9 | 0.55625 | 0 | Chosen load,Q |  |  | 8 | 0 | 0 | -10 | 0 | 0 | -35 | -45 | 90
|  |  | Choice Variables | [10 empty] | G (Real) COMPONENT OF Y
| V1 | V2 | V3 | V4 | V5 | V6 | V7 | V8 |  |  |  | 1 | 5.4 | -2 | 0 | 0 | -2 | 0 | -1.4 | 0
| 1.0207 | 1.0244 | 1.03 | 1.0247 | 1.0235 | 1.0192 | 1.0263 | 1.0225 | Choice |  |  | 2 | -2 | 7.8 | -1.5 | 0 | -2.5 | -1.8 | 0 | 0
| d1 | d2 | d3 | d4 | d5 | d6 | d7 |  | Variables |  |  | 3 | 0 | -1.5 | 8.6 | -4 | 0 | -2.1 | 0 | -1
| 0.088564 | 0.04203 | 0.037633 | 0.033011 | 0.089071 | -0.017388 | 0.0047925 |  |  |  |  | 4 | 0 | 0 | -4 | 9 | -2 | 0 | -3 | 0
| P1 | P3 | P5 | P6 | P8 |  |  |  |  | Reference |  | 5 | -2 | -2.5 | 0 | -2 | 6.5 | 0 | 0 | 0
| 2.6755 | 3.4999 | 2.4253 | 0 | 0 |  | Choice |  |  | d8 |  | 6 | 0 | -1.8 | -2.1 | 0 | 0 | 7.4 | 0 | -3.5
| Q1 | Q3 | Q5 | Q6 | Q8 |  | Variables |  |  | 0 |  | 7 | -1.4 | 0 | 0 | -3 | 0 | 0 | 8.9 | -4.5
| 0.20725 | 0.024994 | 0.17236 | 0.97879 | 0.11728 |  |  | Voltage limits |  |  |  |  | 0 | 0 | -1 | 0 | 0 | -3.5 | -4.5 | 9
[8 empty] | 0.97 | 1.03
Location | Qty. | Price | accepted bids |  | Objective | 230.7771 | [7 empty] | Magnitude OF Y | [5 empty] | 8
1 | 0.5 | 40 | 0.5 | 20 | [8 empty] | 1 | 2 | 3 | 4 | 5 | 6 | 7
1 | 0.5 | 30 | 0 | 0 |  |  | S Generation |  | S Demand |  |  | 1 | 54.2693 | 20.0998 | 0 | 0 | 20.0998 | 0 | 14.0698 | 0
2 | 1 | 50 | 1 | 50 |  |  | 8.6007 |  | 8.5542 |  |  | 2 | 20.0998 | 78.389 | 15.0748 | 0 | 25.1247 | 18.0898 | 0 | 0
2 | 0.5 | 32 | 0 | 0 | [7 empty] | 3 | 0 | 15.0748 | 86.4289 | 40.1995 | 0 | 21.1047 | 0 | 10.0499
2 | 0.5 | 20 | 0 | 0 |  |  |  |  | Loss |  |  | 4 | 0 | 0 | 40.1995 | 90.4489 | 20.0998 | 0 | 30.1496 | 0
3 | 1.5 | 45 | 1.5 | 67.5 |  |  |  |  | 0.046557 |  |  | 5 | 20.0998 | 25.1247 | 0 | 20.0998 | 65.3242 | 0 | 0 | 0
3 | 0.2 | 35 | 0.2 | 7 | [7 empty] | 6 | 0 | 18.0898 | 21.1047 | 0 | 0 | 74.3691 | 0 | 35.1746
3 | 0.2 | 20 | 0 | 0 | [7 empty] | 7 | 14.0698 | 0 | 0 | 30.1496 | 0 | 0 | 89.4439 | 45.2244
4 | 0.5 | 50 | 0.5 | 25 |  | P2 | P4 | P7 |  |  |  | 8 | 0 | 0 | 10.0499 | 0 | 0 | 35.1746 | 45.2244 | 90.4489
4 | 0.5 | 20 | 3.9339e-08 | 7.8679e-07 |  | -2.9089e-09 | 5.9824e-10 | -7.3447e-09 |  |  |  |  | Magnitude OF Y 2: ANGLE OF Y
6 | 2 | 50 | 2 | 100 |  | Q2 | Q4 | Q7 |  |  |  | 1 | -1.4711 | -1.4711 | 0 | 0 | -1.4711 | 0 | -1.4711 | 0
6 | 1 | 38 | 1 | 38 |  | -1.0567e-08 | -6.2918e-09 | -5.2691e-09 |  |  |  | 2 | -1.4711 | -1.4711 | -1.4711 | 0 | -1.4711 | -1.4711 | 0 | 0
7 | 1.5 | 36 | 1.5 | 54 | [7 empty] | 3 | 0 | -1.4711 | -1.4711 | -1.4711 | 0 | -1.4711 | 0 | -1.4711
7 | 0.7 | 34 | 0.35417 | 12.0418 | [7 empty] | 4 | 0 | 0 | -1.4711 | -1.4711 | -1.4711 | 0 | -1.4711 | 0
|  |  |  | 373.5418 | [7 empty] | 5 | -1.4711 | -1.4711 | 0 | -1.4711 | -1.4711 | 0 | 0 | 0
[12 empty] | 6 | 0 | -1.4711 | -1.4711 | 0 | 0 | -1.4711 | 0 | -1.4711
P Load # 1 | P Load # 3 | P Load # 5 | P Load # 6 | P Load # 8 |  |  |  | Local demand at generator nodes |  |  |  | 7 | -1.4711 | 0 | 0 | -1.4711 | 0 | 0 | -1.4711 | -1.4711
0.5 | 1.7 | -4.4178e-09 | 3 | -2.7907e-09 |  | 0.5 | 1.7 | 0 | 3 | 0 |  | 8 | 0 | 0 | -1.4711 | 0 | 0 | -1.4711 | -1.4711 | -1.4711
Q Load # 1 | Q Load # 3 | Q Load # 5 | Q Load # 6 | Q Load # 8 |  | -0.15 | 0.51 | 0 | 0.9 | 0 |  |  | 1 | 2 | 3 | 4 | 5 | 6 | 7 | 8
-0.15 | 0.51 | 2.868e-08 | 0.9 | 7.2606e-10
Sensitivity sheet
Constraints
|  |  |  | BRANCH FLOW EQUATIONS | [8 empty] | 3: Final; 4: Lagrange
| Branch P |  |  | Branch Q |  |  |  | MVA Branch flow |  |  |  |  | 1: Cell; 2: Name; 3: Value; 4: Multiplier
P15 | -0.016235 |  |  | Q15 | 0.055464 |  |  | 0.057792 |  |  |  |  | 1: $J$21; 2: Q7; 3: -1.0842e-11; 4: -9.1349
P12 | 0.96745 |  |  | Q12 | 0.15098 |  |  | 0.97916 |  |  |  |  | 1: $H$19; 2: Choice P2; 3: 2.7067e-11; 4: -39.7533
P17 | 1.2243 | P1 | 2.1755 | Q17 | 0.15081 | Q1 | 0.35725 | 1.2335 |  |  |  |  | 1: $H$21; 2: Q2; 3: -7.2228e-11; 4: -9.1452
P25 | -1.2272 |  |  | Q25 | -0.17711 |  |  | 1.2399 |  |  |  |  | 1: $J$19; 2: Choice P7; 3: 5.3002e-12; 4: -39.8304
P21 | -0.9629 |  |  | Q21 | -0.19654 |  |  | 0.98275 |  |  |  |  | 1: $I$21; 2: Q4; 3: -5.7126e-11; 4: -9.1399
P23 | 0.061071 |  |  | Q23 | 0.092219 |  |  | 0.11061 |  |  |  |  | 1: $H$25; 2: Q Load # 1; 3: -0.2; 4: 9.1913
P26 | 1.129 | P2 | -1 | Q26 | -0.018568 | Q2 | -0.3 | 1.1292 |  | 65 |  |  | 1: $I$25; 2: Q Load # 3; 3: 0.25; 4: 9.1013
P32 | -0.060994 |  |  | Q32 | -0.092989 |  |  | 0.11121 |  |  |  |  | 1: $J$25; 2: Q Load # 5; 3: 4.7785e-10; 4: 9.1664
P34 | 0.21716 |  |  | Q34 | -0.20098 |  |  | 0.29589 |  |  |  |  | 1: $K$25; 2: Q Load # 6; 3: 0.1; 4: 9.1294
P36 | 1.239 |  |  | Q36 | -0.14614 |  |  | 1.2476 |  |  |  |  | 1: $L$25; 2: Q Load # 8; 3: -4.4133e-11; 4: 9.1432
P38 | 0.4047 | P3 | 1.7999 | Q38 | -0.044899 | Q3 | -0.48501 | 0.40719 |  |  | p;/0p |  | 1: $I$19; 2: Choice P4; 3: 1.7733e-11; 4: -39.961
P47 | 0.88641 |  |  | Q47 | 0.12588 |  |  | 0.89531 |  |  |  |  | 1: $H$23; 2: MVA output P Load # !; 3: 1; 4: 39.6793
P43 | -0.21695 |  |  | Q43 | 0.19893 |  |  | 0.29435 |  |  |  |  | 1: $I$23; 2: MVA output P Load # 3; 3: 1.7; 4: 40.1623
P45 | -1.1695 | P4 | -0.5 | Q45 | -0.17482 | Q4 | 0.15 | 1.1825 |  |  |  |  | 1: $J$23; 2: MVA output P Load # 5; 3: 7.2176e-12; 4: 39.9933
P51 | 0.016251 |  |  | Q51 | -0.055623 |  |  | 0.057948 |  |  |  |  | 1: $K$23; 2: MVA output P Load # 6; 3: 3; 4: 39.9706
P52 | 1.233 |  |  | Q52 | 0.1191 |  |  | 1.2387 |  |  |  |  | 1: $L$23; 2: MVA output P Load # 8; 3: 5.3291e-12; 4: 40.2413
P54 | 1.1761 | P5 | 2.4253 | Q54 | 0.10889 | Q5 | 0.17236 | 1.1811 |  |  |  |  | 1: $B$23; 2: MVA output MVA1; 3: 1.0035e-14; 4: 0
P62 | -1.1224 |  |  | Q62 | -0.048261 |  |  | 1.1234 |  |  |  |  | 1: $C$23; 2: MVA output MVA3; 3: 12.25; 4: -2.5958
P63 | -1.2321 |  |  | Q63 | 0.076964 |  |  | 1.2345 |  |  |  |  | 1: $D$23; 2: MVA output MVA5; 3: 1.7478; 4: 0
P68 | -0.64552 | P6 | -3 | Q68 | 0.05009 | Q6 | 0.078793 | 0.64746 |  |  |  |  | 1: $E$23; 2: MVA output MVA6; 3: 4; 4: -1.2446
P71 | -1.214 |  |  | Q71 | -0.2541 |  |  | 1.2403 |  |  |  |  | 1: $F$23; 2: MVA output MVA8; 3: 9; 4: -1.3739
P74 | -0.8839 |  |  | Q74 | -0.15108 |  |  | 0.89671
P78 | 0.24368 | P7 | -1.8542 | Q78 | -0.15108 | Q7 | -0.55625 | 0.28671
P83 | -0.40316 |  |  | Q83 | 0.029425 |  |  | 0.40423
P86 | 0.64667 |  |  | Q86 | -0.061506 |  |  | 0.64958
P87 | -0.24351 | P8 | 2.7907e-09 | Q87 | 0.14936 | Q8 | 0.11728 | 0.28566