## Sheet1
ethane / propane mixture
[7 empty] | T ( R) | 616.07 | RK-EOS | iterate to find v
| R | 82.06 | cm3atm/(mol-K) |  |  |  | P (bar) | 27.5786 |  | v (cm3/gmol) | 634.5498 | 4.3104 | lb/ft3
| Rgas | 1.9872 |  |  |  |  | T (K) | 342.2611
[7 empty] | P (atm) | 27.2166 | eq (8-11)
| MW Ethane | 30.07 | [6 empty] | -6.0421e-07
| Tc | 305.5 | K | a= | 97495552.2683 | [12 empty] | Fugacity Coefficient
| Pc | 48.2 | atm | b= | 45.0936 | [8 empty] | Fugacity coefficient term by term
Sum
| MW Propane | 44.09 | [5 empty] | Fugacity coefficient calculations |  |  |  |  | Ethane | 0.58971 | -0.27851 | -0.38984 | -0.078639 | 0.92437
| Tc | 370 | K | a= | 180617083.5018 | [7 empty] | Propane | 0.58971 | -0.38711 | -0.51981 | -0.31721 | 0.72818
| Pc | 42 | atm | b= | 62.6763
T | P |  | h cal/g-mol |  | h cal/g-mol |  | h total | [10 empty] | Fugacity Vapor
342.2611 | 27.2166 |  | -42.2431 |  | -109.81 |  | -152.0531 | cal/g-mol |  | Bubble-point calculations |  |  |  |  | Ethane |  |  | 0.73349 | atm
[7 empty] | -6.2469 | Btu/lb | [6 empty] | Propane |  |  | 19.2997 | atm
[7 empty] | -273.6934 | Btu/lb-mol
New yi
[15 empty] | ethane | 0.029155
ethane |  |  |  | Cv_a_E | Cv_b_E | Cv_c_E | Cv_d_E |  | a_E | b_E |  | h0 | s0 |  | propane | 0.97382
T0 | 150 |  | Cv | -0.3392 | 0.04124 | -1.53e-05 | 1.74e-09 | RK-EOS | 97495552.2683 | 45.0936 |  | 4067.6688 | 5.5412 |  | Sum 2 | 1.003
propane |  |  |  | Cv_a_P | Cv_b_P | Cv_c_P | Cv_d_P |  | a_P | b_P |  | h0 | s0
T0 | 200 |  | Cv | -2.9532 | 0.07279 | -3.755e-05 | 7.58e-09 | RK-EOS | 180617083.5018 | 62.6763 |  | 4576.6246 | 2.9448
Mixture V
T0 | 344.6333 | yi/xi |  | Cv_a | Cv_b | Cv_c | Cv_d |  | a | b | MW
| ethane | 0.029155 | Cv | -2.8858 | 0.072087 | -3.7013e-05 | 7.4323e-09 | RK-EOS | 178901942.6916 | 62.3501 | 43.8124
| propane | 0.97382
| sum | 1.003
iterations here
Mixture L |  |  |  | Cv_a | Cv_b | Cv_c | Cv_d |  | a | b | MW
| ethane | 0.017028 | Cv | -2.9087 | 0.072253 | -3.7171e-05 | 7.4806e-09 | RK-EOS | 178988914.4903 | 62.3769 | 43.8513
| propane | 0.98297
| sum | 1
[9 empty] | RK-EOS | iterate to find v
[10 empty] | v (cm3/gmol) | 131.1331 | 20.8577 | lb/ft3
eq (8-11)
1.294e-07
composition fixed
Fugacity Coefficient
Fugacity coefficient term by term
Sum
[8 empty] | Fugacity coefficient calculations |  |  |  |  | Ethane | 2.7086 | -0.63106 | -1.6184 | 0.45912 | 1.5827
[13 empty] | Propane | 2.7086 | -0.87712 | -2.1581 | -0.32656 | 0.7214
Fugacity Liquid
[10 empty] | Bubble-point calculations |  |  |  |  | Ethane |  |  | 0.73349 | atm
[15 empty] | Propane |  |  | 19.2997 | atm