## Sheet1
Styrene Production - Successive Substitution for Recycle Stream
| Trigger | 0 | (either 0 to reset or 1 to iterate)
| Iterations | 0 | iteration count x 10-8
| Reaction | C8H10 ---> C8H8 + H2 |  | Conversion | 0.65
Iteration #1 |  | (k=1)
|  | (xn1) | [6 empty] | gn(xn1)
| Feed | Recycle | Reactor_In | Reactor_Out | Water_Out | Vapor_Out | Organic_Out | Product | New Recycle
N(C8H10) | 100 | 0 | 100 | 35 | 0 | 0 | 35 | 0.35 | 34.65
N(C8H8) | 0 | 0 | 0 | 65 | 0 | 0 | 65 | 64.35 | 0.65
N(H2) | 0 | 0 | 0 | 65 | 0 | 65 | 0 | 0 | 0
N(H2O) | 3000 | 0 | 3000 | 3000 | 3000 | 0 | 0 | 0 | 0
N(total) | 3100 | 0 | 3100 | 3165 | 3000 | 65 | 100 | 64.7 | 35.3
Iteration #2 |  | (k=2)
|  | (xn2) | [6 empty] | gn(xn2)
| Feed | Recycle | Reactor_In | Reactor_Out | Water_Out | Vapor_Out | Organic_Out | Product | New Recycle
N(C8H10) | 100 | 34.65 | 134.65 | 47.1275 | 0 | 0 | 47.1275 | 0.47127 | 46.6562
N(C8H8) | 0 | 0.65 | 0.65 | 88.1725 | 0 | 0 | 88.1725 | 87.2908 | 0.88173
N(H2) | 0 | 0 | 0 | 87.5225 | 0 | 87.5225 | 0 | 0 | 0
N(H2O) | 3000 | 0 | 3000 | 3000 | 3000 | 0 | 0 | 0 | 0
N(total) | 3100 | 35.3 | 3135.3 | 3222.8225 | 3000 | 87.5225 | 135.3 | 87.7621 | 47.538