## Sheet1
Vapor
propane | [6 empty] | T ( R) | 506.971 | RK-EOS | iterate to find v
| R | 82.06 | cm3atm/(mol-K) |  |  |  | P (bar) | 27.2339 |  | v (cm3/gmol) | 669.7353 | 4.1098 | lb/ft3
| Tc | 370 | K | a= | 180617083.5018 |  | T (K) | 281.6506
| Pc | 42 | atm | b= | 62.6763 |  | P (atm) | 26.8764 | eq (8-11)
10.7444
RK-EOS | h and s
T | P |  | h cal/g-mol |  | h cal/g-mol |  | h total |  | s cal/g-mol-K |  | s cal/g-mol-K |  | s total
281.6506 | 26.8764 |  | 1019.5495 |  | -122.1009 |  | 5474.0732 | cal/g-mol | 4.2302 |  | 12.0748 |  | 19.2498 | cal/g-mol-K
[7 empty] | 223.4804 | Btu/lb |  |  |  |  | 0.4366 | Btu/lb-R
[7 empty] | 9853.253 | Bttu/lb-mol
You will not need anything below this line - below row 13 is data from Reynolds (1979) and the fit for ho and so
Solution Vapor Phase propane RK-EOS to allow check with data from Reynolds
|  |  |  | Cv_a | Cv_b | Cv_c | Cv_d |  | a | b |  | h0 | s0
T0 | 200 |  | Cv | -2.9532 | 0.07279 | -3.755e-05 | 7.58e-09 | RK-EOS | 180617083.5018 | 62.6763 |  | 4576.6246 | 2.9448
Rgas | 1.9872
|  |  | h cal/g-mol |  | h cal/g-mol |  | h total |  | s cal/g-mol-K |  | s cal/g-mol-K |  | s total
T (K) | P (atm) |  | ∫Cv dT |  | RK-EOS |  |  |  | ∫Cv/T dT |  | RK-EOS
400 | 9.8692 |  | 3121.3067 |  | 640.2161 |  | 8338.1474 |  | 10.3995 |  | 15.8577 |  | 29.202
500 | 9.8692 |  | 5407.9455 |  | 893.494 |  | 10878.0642 |  | 15.4839 |  | 16.4226 |  | 34.8513
600 | 9.8692 |  | 8104.2133 |  | 1121.9091 |  | 13802.7471 |  | 20.3891 |  | 16.838 |  | 40.1719
400 | 39.4769 |  | 3121.3067 |  | 17.8184 |  | 7715.7497 |  | 10.3995 |  | 11.9708 |  | 25.3151
500 | 39.4769 |  | 5407.9455 |  | 570.0678 |  | 10554.638 |  | 15.4839 |  | 13.2137 |  | 31.6424
600 | 39.4769 |  | 8104.2133 |  | 905.246 |  | 13586.084 |  | 20.3891 |  | 13.8219 |  | 37.1559
400 | 98.6923 |  | 3121.3067 |  | -1727.4334 |  | 5970.4979 |  | 10.3995 |  | 6.7045 |  | 20.0488
500 | 98.6923 |  | 5407.9455 |  | -134.4552 |  | 9850.115 |  | 15.4839 |  | 10.3498 |  | 28.7785
600 | 98.6923 |  | 8104.2133 |  | 493.6495 |  | 13174.4875 |  | 20.3891 |  | 11.4924 |  | 34.8264
propane Vapor Phase Data from Reynolds (1979) |  |  |  |  | Everything below is data from Reynolds
|  |  | MW | 44.09
T (K) | P(Mpa) | P (atm) |  | v (m3/kg) | v cm3/kg | v cm3/g | v cm3/gmol
400 | 1 | 9.8692 |  | 0.07065 | 70650 | 70.65 | 3114.9585
500 | 1 | 9.8692 |  | 0.09163 | 91630 | 91.63 | 4039.9667
600 | 1 | 9.8692 |  | 0.1116 | 111600 | 111.6 | 4920.444
400 | 4 | 39.4769 |  | 0.01316 | 13160 | 13.16 | 580.2244
500 | 4 | 39.4769 |  | 0.02085 | 20850 | 20.85 | 919.2765
600 | 4 | 39.4769 |  | 0.02673 | 26730 | 26.73 | 1178.5257
400 | 10 | 98.6923 |  | 0.00298 | 2980 | 2.98 | 131.3882
500 | 10 | 98.6923 |  | 0.00697 | 6970 | 6.97 | 307.3073
600 | 10 | 98.6923 |  | 0.01005 | 10050 | 10.05 | 443.1045
T (K) | P(Mpa) | P (atm) |  | h (kJ/kg) | h (kcal/kg) | h(cal/g-mol) |  | s(kJ/kg-K) | s (kcal/kg-K) | s(cal/g-mol-K)
400 | 1 | 9.8692 |  | 779.59 | 186.3265 | 8215.1346 |  | 2.6562 | 0.63485 | 27.9904
500 | 1 | 9.8692 |  | 1022.05 | 244.2758 | 10770.1206 |  | 3.1957 | 0.76379 | 33.6755
600 | 1 | 9.8692 |  | 1300.45 | 310.815 | 13703.8338 |  | 3.7023 | 0.88487 | 39.014
400 | 4 | 39.4769 |  | 714.17 | 170.6907 | 7525.7541 |  | 2.2702 | 0.54259 | 23.9228
500 | 4 | 39.4769 |  | 990.91 | 236.8332 | 10441.9746 |  | 2.8882 | 0.6903 | 30.4352
600 | 4 | 39.4769 |  | 1280.98 | 306.1616 | 13498.6635 |  | 3.4164 | 0.81654 | 36.0012
400 | 10 | 98.6923 |  | 544.14 | 130.0526 | 5734.0183 |  | 1.7619 | 0.4211 | 18.5665
500 | 10 | 98.6923 |  | 921.77 | 220.3083 | 9713.3937 |  | 2.6088 | 0.62352 | 27.4909
600 | 10 | 98.6923 |  | 1242.27 | 296.9097 | 13090.7467 |  | 3.1933 | 0.76322 | 33.6502