## Sheet 1
Turbine Combustion Kinetics PSR-1; CVODE starts at line 100 on EXCEL Sheet
| a1 | a2 | a3 | a4 | a5 | a6 | a7 | ΔHf0(cal/mol) | ΔSf0(cal/mol-K) | ΔHf0(J/mol)
N2 | 7.7099 | -5.5039 | 13.1214 | -11.6796 | 5.234 | -1.1732 | 0.10388 | 0 | 45.77 | 0 | N2
O2 | 7.3611 | -5.3696 | 20.5418 | -25.8653 | 15.9457 | -4.8589 | 0.58615 | 0 | 49.004 | 0 | O2
NO | 8.4623 | -10.4067 | 27.5488 | -30.2812 | 17.1851 | -4.9573 | 0.57553 | 21580 | 50.347 | 90351.144 | NO
O | 5.9741 | -4.2419 | 7.9313 | -7.9442 | 4.4034 | -1.2713 | 0.14914 | 59559 | 38.468 | 249361.6212 | O
N | 4.9665 | 0.011505 | -0.033335 | 0.04617 | -0.032421 | 0.010946 | -0.0013737 | 112965 | 36.614 | 472961.862 | N
CH4 | 7.9184 | -11.4172 | 63.7346 | -75.2569 | 43.2927 | -12.5673 | 1.4697 | -17895 | 44.49 | 8026103815.731 | CH4
CO2 | 4.3249 | 20.8089 | -22.9459 | 16.8448 | -7.9357 | 2.1217 | -0.24087 | -94054 | 51.072 | -18472529854.3515 | CO2
H2O | 7.9889 | -1.5063 | 6.6614 | -4.656 | 1.6965 | -0.37062 | 0.039924 | -57798 | 45.106 | -11351726460.5632 | H2O
CO | 7.8122 | -6.6683 | 17.283 | -17.2871 | 8.8601 | -2.3148 | 0.24478 | -26417 | 47.214 | -5188389873.5025 | CO
H2 | 6.183 | 4.7107 | -10.9214 | 12.5409 | -7.0163 | 1.9234 | -0.20841 | 0 | 31.208 | 0 | H2
Only Change B16!!!
T initial (K) | a1: 298.15; a2: 0.29815; a3: here we account
T final (K) | a1: 1613; a2: 1.613; a3: for units in To and Tfinal
cal to kcal | a1: 0.001; a3: following Prothero (1969); a5: cal to joules; a6: 4.1868
| hi0 (cal/mol) | si0 (cal/mol-K) | Gi0 (cal/mol) | hi0 (J/mol) | si0 (J/mol-K) | Gi0 (J/mol)
N2 | 10124.5031 | 58.3912 | -84060.5428 | 42389.2695 | 244.4724 | -351944.6808
O2 | 10696.3301 | 62.2923 | -89781.1211 | 44783.3947 | 260.8053 | -375895.5977
NO | 32045.3269 | 63.3859 | -70196.1773 | 134167.3746 | 265.3842 | -293897.3552
O | 66168.2806 | 47.0038 | -9648.9232 | 277033.3573 | 196.7957 | -40398.1115
N | 119497.1673 | 45.0012 | 46910.1575 | 500310.7402 | 188.4112 | 196403.4475 |  | R = 8.31J/mole-K
CH4 | 3153.6689 | 68.3687 | -107125.0049 | 13203.781 | 286.246 | -448510.9704
CO2 | -77720.6332 | 70.8306 | -191970.4327 | -325400.747 | 296.5537 | -803741.8077
H2O | -45018.8193 | 60.6859 | -142905.1361 | -188484.7925 | 254.0796 | -598315.224
CO | -16176.9895 | 59.9614 | -112894.7046 | -67729.8196 | 251.0463 | -472667.5492
H2 | 9546.678 | 43.2786 | -60261.6877 | 39970.0316 | 181.1988 | -252303.6339 |  | R_gas = 82.05746 cm3-atm/gmol-K
| a6: cal/gmol; a7: cm3/gmol-s | Here P0 = 1 atm | cm3/gmol-s
Reaction | ln KR = -Σvi Gi0/RT | KR | Reaction | A | b | Ea | kfor = ATbexp(-Ea/RT) | KC = KR(P0/RT)c+d-a-b | krev = kfor/KC | Reaction
NO+N=O+N2 | 21.9728 | 3488653240.777 | R1 | 27000000000000 | 0 | 355 | 2.4169e+13 | 3488653240.777 | 6927.9842 | R1
N+O2=NO+O | 11.5363 | 102362.9996 | R2 | 9000000000 | 1 | 6500 | 1910687226702 | 102362.9996 | 18665799.4941 | R2
O+O+M=O2+M | 21.9914 | 3554387820.1431 | R3 | 1.2e+17 | -1 | 0 | 7.4396e+13 | 470454090674297 | 0.15814 | R3
CH4+H2O=CO+3H2 | 13.6191 | 821671.9763 | R4 | 300000000 | 2 | 30000 | 67248016982.0372 | 4.6902e-05 | 1433791103222430 | R4
2CH4+O2=2CO+4H2 | 50.7967 | 1.1501e+22 | R5 | 440000000000 | 3 | 30000 | 1.5909e+17 | 4959905.2277 | 32075386135.586 | R5
2H2+O2=2H2O | 23.5585 | 17034670555.7991 | R6 | 6800000000000000 | 1 | 20000 | 21396181600378400 | 2254686559763750 | 9.4896 | R6
CO+H2O=CO2+H2 | -1.1132 | 0.32852 | R7 | 2750000000 | 0.5 | 20000 | 215448201.3388 | 0.32852 | 655817813.9983 | R7
Temperature Out (K) | a1: see (row 16, col 2); a3: Copied
Pressure Out (atm) | a1: 10; a3: Solution from the
Residence Time (sec) | a1: 0.001; a3: CVODE Code
Outlet Conditions | a3: see line 135 below
Solution from CVODE | a4: N_out; a7: N_in
[g-moles/cm3] | yi |  | Weight fraction Out | Molar Flow Out | Weight fraction | Weight fraction IN | Molar Flow In
1.1144e-05 | 0.1475 | O2 | 0.16587 | 357.6936 | wO2 | 0.16693 | 359.9746
5.7915e-05 | 0.76655 | N2 | 0.75469 | 1858.9606 | wN2 | 0.75469 | 1858.9606
3.2312e-11 | 4.2768e-07 | NO | 4.5102e-07 | 0.0010372 | wNO | 4.4915e-07 | 0.0010329
1.658e-10 | 2.1946e-06 | O | 1.234e-06 | 0.005322 | wO | 1.2343e-06 | 0.0053233
3.1557e-18 | 4.1768e-14 | N | 2.0561e-14 | 1.0129e-10 | wN | 3.7199e-12 | 1.8326e-08
5.6797e-13 | 7.5175e-09 | CH4 | 4.2386e-09 | 1.8231e-05 | wCH4 | 1.2332e-06 | 0.0053043
4.3117e-06 | 0.057069 | H2O | 0.036133 | 138.3965 | wH2O | 0.035826 | 137.2208
1.3808e-07 | 0.0018277 | CO | 0.0017992 | 4.4323 | wCO | 0.0031695 | 7.8079
1.7264e-08 | 0.0002285 | H2 | 1.6189e-05 | 0.55413 | wH2 | 5.0227e-05 | 1.7192
2.0264e-06 | 0.026821 | CO2 | 0.041484 | 65.043 | wCO2 | 0.039328 | 61.6621
| 1 | sum yi / wi | 1 | 2425.0866 |  | 1 | 2427.3569
|  |  | from CVODE | 2425.0866 | mol/s | from CVODE | 2427.3569 | mol/s
|  | MW_Mixout | 28.4537
|  | CVODE MW_out | 28.4537
R = | a1: 82.0575; a2: cm3-atm/gmol-K
M (molar density) = | a1: 7.5552e-05; a2: mol/cm3
Volume = | 32098.1267 | cm3 | (Based on outlet) |  | h_Feed | 167.9936
MW_O2 | 31.9988 | g/mol |  |  | save h_feed value | 71.3791 | cal/g at 1295.6556 K
MW_N2 | a1: 28.0134; a4: Energy Balance AFTER; a5: Tin = 650 K
MW_NO | a1: 30.0061; a4: Material Balance is Solved; a5: Tout = B16
MW_O | a1: 15.9994; a4: Q_Feed (cal/s); a5: 4925354
MW_N | a1: 14.0067; a4: Q_Out (cal/s); a5: 11295403.5006
MW_CH4 | a1: 16.043; a4: Qadded (cal/s); a5: 6370049.5006
MW_H2O | a1: 18.0153; a6: h_feed determined by
MW_CO | a1: 28.0105; a6: setting T
MW_H2 | a1: 2.0159; a6: Cell B16 = 650 K
MW_CO2 | a1: 44.01; a2: g/mol
Inlet Conditions
Set Feed Stream | a1: Fuel + Air (21% O2; 79%N2)
Tin (K) | a1: 1295.6556
Pin (Atm) | a1: 10; a6: [g-moles/cm3]
Set mole fraction in | a2: Find mass fraction in; a5: Find concentrations in; a7: Based on inlet
y_O2in | 0.1483 | w_O2in | 0.16693 |  | [O2] | 1.3949e-05 | conditions
y_N2in | 0.76584 | w_N2in | 0.75469 |  | [N2] | 7.2033e-05
y_NOin | 4.2552e-07 | w_NOin | 4.4915e-07 |  | [NO] | 4.0023e-11
y_Oin | 2.1931e-06 | w_Oin | 1.2343e-06 |  | [O] | 2.0627e-10
y_Nin | 7.5497e-12 | w_Nin | 3.7199e-12 |  | [N] | 7.1011e-16
y_CH4in | 2.1852e-06 | w_CH4in | 1.2332e-06 |  | [CH4] | 2.0553e-10
y_H2Oin | 0.056531 | w_H2Oin | 0.035826 |  | [H2O] | 5.3171e-06
y_CO in | 0.0032166 | w_CO in | 0.0031695 |  | [CO] | 3.0255e-07
y_H2in | 0.00070826 | w_H2in | 5.0227e-05 |  | [H2] | 6.6617e-08
y_CO2in | 0.025403 | w_CO2in | 0.039328 |  | [CO2] | 2.3893e-06
sum yi | a1: 1; a2: sum; a3: 1
MW_Mixin | a1: 28.4271
___________________________________
| Residence Time Set Above, see (row 44,col 2) |  |  | Mass Flow (g/s)
69002.76
Initial Guess | yO2 | yN2 | yNO | yO | yN | yCH4 | yH2O | yCO | yH2 | yCO2 | sum yi
from PSR-1 | 0.1483 | 0.76584 | 4.2552e-07 | 2.1931e-06 | 7.5497e-12 | 2.1852e-06 | 0.056531 | 0.0032166 | 0.00070826 | 0.025403 | 1
CVODE
NEQ | a1: 10; a3: /* number of equations */
NOUT | a1: 15; a3: /* number of output times */
RTOL | a1: 1e-06; a3: /* scalar relative tolerance */
T0 | a1: 0; a3: /* initial time */
T1 | a1: 1e-07; a3: /* first output time */
TMULT | a1: 10; a3: /* output time factor */
initial y components | a2: vector absolute tolerance components; a4: y components [g-mol/cm3]
Y1 | a1: 1.1204e-05; a2: ATOL1; a3: 1e-18; a4: [O2]
Y2 | a1: 5.7861e-05; a2: ATOL2; a3: 1e-18; a4: [N2]
Y3 | a1: 3.2149e-11; a2: ATOL3; a3: 1e-18; a4: [NO]
Y4 | a1: 1.6569e-10; a2: ATOL4; a3: 1e-18; a4: [O]
Y5 | a1: 5.704e-16; a2: ATOL5; a3: 1e-18; a4: [N]
Y6 | a1: 1.651e-10; a2: ATOL6; a3: 1e-18; a4: [CH4]
Y7 | a1: 4.271e-06; a2: ATOL7; a3: 1e-18; a4: [H2O]
Y8 | a1: 2.4302e-07; a2: ATOL8; a3: 1e-18; a4: [CO]
Y9 | a1: 5.3511e-08; a2: ATOL9; a3: 1e-18; a4: [H2]
Y10 | a1: 1.9193e-06; a2: ATOL10; a3: 1e-18; a4: [CO2]
Combustion Results PSR-1 | [O2] | [N2] | [NO] | [O] | [N] | [CH4] | [H2O] | [CO] | [H2] | [CO2]
1e-07 | 1.1204e-05 | 5.7861e-05 | 3.2149e-11 | 1.6569e-10 | 6.9393e-17 | 1.6041e-10 | 4.2712e-06 | 2.4301e-07 | 5.3403e-08 | 1.9193e-06
1e-06 | 1.1204e-05 | 5.7861e-05 | 3.2149e-11 | 1.6569e-10 | 3.1341e-18 | 1.2383e-10 | 4.2722e-06 | 2.4291e-07 | 5.2446e-08 | 1.9194e-06
1e-05 | 1.1199e-05 | 5.7861e-05 | 3.2151e-11 | 1.6569e-10 | 3.1351e-18 | 9.7377e-12 | 4.2806e-06 | 2.4157e-07 | 4.4284e-08 | 1.9209e-06
0.0001 | 1.1181e-05 | 5.7862e-05 | 3.2163e-11 | 1.6569e-10 | 3.1402e-18 | 5.6897e-13 | 4.3015e-06 | 2.2631e-07 | 2.3488e-08 | 1.9362e-06
0.001 | 1.1147e-05 | 5.7884e-05 | 3.2246e-11 | 1.6573e-10 | 3.1519e-18 | 5.6832e-13 | 4.3085e-06 | 1.545e-07 | 1.8143e-08 | 2.0088e-06
0.01 | 1.1144e-05 | 5.7915e-05 | 3.2312e-11 | 1.658e-10 | 3.1557e-18 | 5.6797e-13 | 4.3117e-06 | 1.3808e-07 | 1.7264e-08 | 2.0264e-06
0.1 | 1.1144e-05 | 5.7915e-05 | 3.2312e-11 | 1.658e-10 | 3.1557e-18 | 5.6797e-13 | 4.3117e-06 | 1.3808e-07 | 1.7264e-08 | 2.0264e-06
1 | 1.1144e-05 | 5.7915e-05 | 3.2312e-11 | 1.658e-10 | 3.1557e-18 | 5.6797e-13 | 4.3117e-06 | 1.3808e-07 | 1.7264e-08 | 2.0264e-06
10 | 1.1144e-05 | 5.7915e-05 | 3.2312e-11 | 1.658e-10 | 3.1557e-18 | 5.6797e-13 | 4.3117e-06 | 1.3808e-07 | 1.7264e-08 | 2.0264e-06
100 | 1.1144e-05 | 5.7915e-05 | 3.2312e-11 | 1.658e-10 | 3.1557e-18 | 5.6797e-13 | 4.3117e-06 | 1.3808e-07 | 1.7264e-08 | 2.0264e-06
1000 | 1.1144e-05 | 5.7915e-05 | 3.2312e-11 | 1.658e-10 | 3.1557e-18 | 5.6797e-13 | 4.3117e-06 | 1.3808e-07 | 1.7264e-08 | 2.0264e-06
10000 | 1.1144e-05 | 5.7915e-05 | 3.2312e-11 | 1.658e-10 | 3.1557e-18 | 5.6797e-13 | 4.3117e-06 | 1.3808e-07 | 1.7264e-08 | 2.0264e-06
100000 | 1.1144e-05 | 5.7915e-05 | 3.2312e-11 | 1.658e-10 | 3.1557e-18 | 5.6797e-13 | 4.3117e-06 | 1.3808e-07 | 1.7264e-08 | 2.0264e-06
1000000 | 1.1144e-05 | 5.7915e-05 | 3.2312e-11 | 1.658e-10 | 3.1557e-18 | 5.6797e-13 | 4.3117e-06 | 1.3808e-07 | 1.7264e-08 | 2.0264e-06
10000000 | 1.1144e-05 | 5.7915e-05 | 3.2312e-11 | 1.658e-10 | 3.1557e-18 | 5.6797e-13 | 4.3117e-06 | 1.3808e-07 | 1.7264e-08 | 2.0264e-06