## Sheet1
| kmetal | 25 | Btu/hr-ft-F |  | M = | 3 | ρCp(Δx)2/k(Δt)
| ρmetal | 500 | lb-ft3 |  | Δ time = | ρCp(Δx)2/kM = | 1.3889e-05 | hours
| Cp,metal | 0.12 | Btu/lb-F |  | N = | hΔx/k = | 0.016667
| h | 100 | Btu/hr-ft2-F
| Δx = | 0.0041667 | ft
|  |  | Exhaust | 0 in | 0.05 in | 0.1in | 0.15 in | 0.2 in | 0.25 in | Exhaust
Time (sec) | Time (hr) |  | Ta | T1 | T2 | T3 | T4 | T5 | T6 | Tb
0 | 0 |  | 1390 | 70 | 70 | 70 | 70 | 70 | 70 | 1390
0.05 | 1.3889e-05 |  | 1390 | 84.6667 | 70 | 70 | 70 | 70 | 84.6667 | 1390
0.1 | 2.7778e-05 |  | 1390 | 89.3926 | 74.8889 | 70 | 70 | 74.8889 | 89.3926 | 1390
0.15 | 4.1667e-05 |  | 1390 | 94.1747 | 78.0938 | 71.6296 | 71.6296 | 78.0938 | 94.1747 | 1390
0.2 | 5.5556e-05 |  | 1390 | 97.8522 | 81.2994 | 73.7844 | 73.7844 | 81.2994 | 97.8522 | 1390
0.25 | 6.9444e-05 |  | 1390 | 101.1742 | 84.312 | 76.2894 | 76.2894 | 84.312 | 101.1742 | 1390
0.3 | 8.3333e-05 |  | 1390 | 104.253 | 87.2585 | 78.9636 | 78.9636 | 87.2585 | 104.253 | 1390
0.35 | 9.7222e-05 |  | 1390 | 107.2094 | 90.1583 | 81.7285 | 81.7285 | 90.1583 | 107.2094 | 1390
0.4 | 0.00011111 |  | 1390 | 110.0953 | 93.0321 | 84.5385 | 84.5385 | 93.0321 | 110.0953 | 1390
0.45 | 0.000125 |  | 1390 | 112.941 | 95.8886 | 87.3697 | 87.3697 | 95.8886 | 112.941 | 1390
0.5 | 0.00013889 |  | 1390 | 115.7623 | 98.7331 | 90.2093 | 90.2093 | 98.7331 | 115.7623 | 1390
0.55 | 0.00015278 |  | 1390 | 118.5677 | 101.5682 | 93.0506 | 93.0506 | 101.5682 | 118.5677 | 1390
0.6 | 0.00016667 |  | 1390 | 121.3617 | 104.3955 | 95.8898 | 95.8898 | 104.3955 | 121.3617 | 1390
0.65 | 0.00018056 |  | 1390 | 124.1469 | 107.2157 | 98.725 | 98.725 | 107.2157 | 124.1469 | 1390
0.7 | 0.00019444 |  | 1390 | 126.9245 | 110.0292 | 101.5552 | 101.5552 | 110.0292 | 126.9245 | 1390
0.75 | 0.00020833 |  | 1390 | 129.6951 | 112.8363 | 104.3799 | 104.3799 | 112.8363 | 129.6951 | 1390
0.8 | 0.00022222 |  | 1390 | 132.4593 | 115.6371 | 107.1987 | 107.1987 | 115.6371 | 132.4593 | 1390
0.85 | 0.00023611 |  | 1390 | 135.2172 | 118.4317 | 110.0115 | 110.0115 | 118.4317 | 135.2172 | 1390
0.9 | 0.00025 |  | 1390 | 137.9689 | 121.2201 | 112.8182 | 112.8182 | 121.2201 | 137.9689 | 1390
0.95 | 0.00026389 |  | 1390 | 140.7145 | 124.0024 | 115.6189 | 115.6189 | 124.0024 | 140.7145 | 1390
1 | 0.00027778 |  | 1390 | 143.4541 | 126.7786 | 118.4134 | 118.4134 | 126.7786 | 143.4541 | 1390
1.05 | 0.00029167 |  | 1390 | 146.1876 | 129.5487 | 121.2018 | 121.2018 | 129.5487 | 146.1876 | 1390
1.1 | 0.00030556 |  | 1390 | 148.9151 | 132.3127 | 123.9841 | 123.9841 | 132.3127 | 148.9151 | 1390
1.15 | 0.00031944 |  | 1390 | 151.6367 | 135.0706 | 126.7603 | 126.7603 | 135.0706 | 151.6367 | 1390
1.2 | 0.00033333 |  | 1390 | 154.3522 | 137.8225 | 129.5304 | 129.5304 | 137.8225 | 154.3522 | 1390
1.25 | 0.00034722 |  | 1390 | 157.0619 | 140.5684 | 132.2944 | 132.2944 | 140.5684 | 157.0619 | 1390
1.3 | 0.00036111 |  | 1390 | 159.7655 | 143.3082 | 135.0524 | 135.0524 | 143.3082 | 159.7655 | 1390
1.35 | 0.000375 |  | 1390 | 162.4633 | 146.0421 | 137.8044 | 137.8044 | 146.0421 | 162.4633 | 1390
1.4 | 0.00038889 |  | 1390 | 165.1551 | 148.7699 | 140.5503 | 140.5503 | 148.7699 | 165.1551 | 1390
1.45 | 0.00040278 |  | 1390 | 167.841 | 151.4918 | 143.2901 | 143.2901 | 151.4918 | 167.841 | 1390
1.5 | 0.00041667 |  | 1390 | 170.521 | 154.2076 | 146.024 | 146.024 | 154.2076 | 170.521 | 1390
1.55 | 0.00043056 |  | 1390 | 173.1952 | 156.9176 | 148.7519 | 148.7519 | 156.9176 | 173.1952 | 1390
1.6 | 0.00044444 |  | 1390 | 175.8635 | 159.6216 | 151.4738 | 151.4738 | 159.6216 | 175.8635 | 1390
1.65 | 0.00045833 |  | 1390 | 178.5259 | 162.3196 | 154.1897 | 154.1897 | 162.3196 | 178.5259 | 1390
1.7 | 0.00047222 |  | 1390 | 181.1825 | 165.0118 | 156.8997 | 156.8997 | 165.0118 | 181.1825 | 1390
1.75 | 0.00048611 |  | 1390 | 183.8333 | 167.698 | 159.6037 | 159.6037 | 167.698 | 183.8333 | 1390
1.8 | 0.0005 |  | 1390 | 186.4783 | 170.3783 | 162.3018 | 162.3018 | 170.3783 | 186.4783 | 1390
1.85 | 0.00051389 |  | 1390 | 189.1174 | 173.0528 | 164.994 | 164.994 | 173.0528 | 189.1174 | 1390
1.9 | 0.00052778 |  | 1390 | 191.7508 | 175.7214 | 167.6803 | 167.6803 | 175.7214 | 191.7508 | 1390
1.95 | 0.00054167 |  | 1390 | 194.3784 | 178.3842 | 170.3606 | 170.3606 | 178.3842 | 194.3784 | 1390
2 | 0.00055556 |  | 1390 | 197.0003 | 181.0411 | 173.0351 | 173.0351 | 181.0411 | 197.0003 | 1390
2.05 | 0.00056944 |  | 1390 | 199.6164 | 183.6922 | 175.7038 | 175.7038 | 183.6922 | 199.6164 | 1390
2.1 | 0.00058333 |  | 1390 | 202.2267 | 186.3374 | 178.3666 | 178.3666 | 186.3374 | 202.2267 | 1390
2.15 | 0.00059722 |  | 1390 | 204.8313 | 188.9769 | 181.0235 | 181.0235 | 188.9769 | 204.8313 | 1390
2.2 | 0.00061111 |  | 1390 | 207.4303 | 191.6106 | 183.6747 | 183.6747 | 191.6106 | 207.4303 | 1390
2.25 | 0.000625 |  | 1390 | 210.0235 | 194.2385 | 186.32 | 186.32 | 194.2385 | 210.0235 | 1390
2.3 | 0.00063889 |  | 1390 | 212.611 | 196.8607 | 188.9595 | 188.9595 | 196.8607 | 212.611 | 1390
2.35 | 0.00065278 |  | 1390 | 215.1929 | 199.477 | 191.5932 | 191.5932 | 199.477 | 215.1929 | 1390
2.4 | 0.00066667 |  | 1390 | 217.7691 | 202.0877 | 194.2212 | 194.2212 | 202.0877 | 217.7691 | 1390
2.45 | 0.00068056 |  | 1390 | 220.3396 | 204.6926 | 196.8433 | 196.8433 | 204.6926 | 220.3396 | 1390
2.5 | 0.00069444 |  | 1390 | 222.9045 | 207.2919 | 199.4598 | 199.4598 | 207.2919 | 222.9045 | 1390
2.55 | 0.00070833 |  | 1390 | 225.4638 | 209.8854 | 202.0705 | 202.0705 | 209.8854 | 225.4638 | 1390
2.6 | 0.00072222 |  | 1390 | 228.0175 | 212.4732 | 204.6754 | 204.6754 | 212.4732 | 228.0175 | 1390
2.65 | 0.00073611 |  | 1390 | 230.5656 | 215.0554 | 207.2747 | 207.2747 | 215.0554 | 230.5656 | 1390
2.7 | 0.00075 |  | 1390 | 233.1081 | 217.6319 | 209.8683 | 209.8683 | 217.6319 | 233.1081 | 1390
2.75 | 0.00076389 |  | 1390 | 235.645 | 220.2027 | 212.4561 | 212.4561 | 220.2027 | 235.645 | 1390
2.8 | 0.00077778 |  | 1390 | 238.1763 | 222.7679 | 215.0383 | 215.0383 | 222.7679 | 238.1763 | 1390
2.85 | 0.00079167 |  | 1390 | 240.7021 | 225.3275 | 217.6149 | 217.6149 | 225.3275 | 240.7021 | 1390
2.9 | 0.00080556 |  | 1390 | 243.2224 | 227.8815 | 220.1858 | 220.1858 | 227.8815 | 243.2224 | 1390
2.95 | 0.00081944 |  | 1390 | 245.7371 | 230.4299 | 222.751 | 222.751 | 230.4299 | 245.7371 | 1390
3 | 0.00083333 |  | 1390 | 248.2463 | 232.9727 | 225.3106 | 225.3106 | 232.9727 | 248.2463 | 1390
3.05 | 0.00084722 |  | 1390 | 250.75 | 235.5099 | 227.8646 | 227.8646 | 235.5099 | 250.75 | 1390
3.1 | 0.00086111 |  | 1390 | 253.2483 | 238.0415 | 230.413 | 230.413 | 238.0415 | 253.2483 | 1390
3.15 | 0.000875 |  | 1390 | 255.741 | 240.5676 | 232.9559 | 232.9559 | 240.5676 | 255.741 | 1390
3.2 | 0.00088889 |  | 1390 | 258.2283 | 243.0882 | 235.4931 | 235.4931 | 243.0882 | 258.2283 | 1390
3.25 | 0.00090278 |  | 1390 | 260.7101 | 245.6032 | 238.0248 | 238.0248 | 245.6032 | 260.7101 | 1390
3.3 | 0.00091667 |  | 1390 | 263.1865 | 248.1127 | 240.5509 | 240.5509 | 248.1127 | 263.1865 | 1390
3.35 | 0.00093056 |  | 1390 | 265.6574 | 250.6167 | 243.0715 | 243.0715 | 250.6167 | 265.6574 | 1390
3.4 | 0.00094444 |  | 1390 | 268.123 | 253.1152 | 245.5866 | 245.5866 | 253.1152 | 268.123 | 1390
3.45 | 0.00095833 |  | 1390 | 270.5831 | 255.6083 | 248.0961 | 248.0961 | 255.6083 | 270.5831 | 1390
3.5 | 0.00097222 |  | 1390 | 273.0378 | 258.0958 | 250.6002 | 250.6002 | 258.0958 | 273.0378 | 1390
3.55 | 0.00098611 |  | 1390 | 275.4872 | 260.5779 | 253.0987 | 253.0987 | 260.5779 | 275.4872 | 1390
3.6 | 0.001 |  | 1390 | 277.9312 | 263.0546 | 255.5918 | 255.5918 | 263.0546 | 277.9312 | 1390
3.65 | 0.0010139 |  | 1390 | 280.3698 | 265.5259 | 258.0794 | 258.0794 | 265.5259 | 280.3698 | 1390
3.7 | 0.0010278 |  | 1390 | 282.8031 | 267.9917 | 260.5616 | 260.5616 | 267.9917 | 282.8031 | 1390
3.75 | 0.0010417 |  | 1390 | 285.231 | 270.4521 | 263.0383 | 263.0383 | 270.4521 | 285.231 | 1390
3.8 | 0.0010556 |  | 1390 | 287.6536 | 272.9071 | 265.5095 | 265.5095 | 272.9071 | 287.6536 | 1390
3.85 | 0.0010694 |  | 1390 | 290.0709 | 275.3568 | 267.9754 | 267.9754 | 275.3568 | 290.0709 | 1390
3.9 | 0.0010833 |  | 1390 | 292.4829 | 277.801 | 270.4359 | 270.4359 | 277.801 | 292.4829 | 1390
3.95 | 0.0010972 |  | 1390 | 294.8896 | 280.2399 | 272.8909 | 272.8909 | 280.2399 | 294.8896 | 1390
4 | 0.0011111 |  | 1390 | 297.2911 | 282.6735 | 275.3406 | 275.3406 | 282.6735 | 297.2911 | 1390
4.05 | 0.001125 |  | 1390 | 299.6872 | 285.1017 | 277.7849 | 277.7849 | 285.1017 | 299.6872 | 1390
4.1 | 0.0011389 |  | 1390 | 302.0781 | 287.5246 | 280.2238 | 280.2238 | 287.5246 | 302.0781 | 1390
4.15 | 0.0011528 |  | 1390 | 304.4638 | 289.9422 | 282.6574 | 282.6574 | 289.9422 | 304.4638 | 1390
4.2 | 0.0011667 |  | 1390 | 306.8442 | 292.3545 | 285.0857 | 285.0857 | 292.3545 | 306.8442 | 1390
4.25 | 0.0011806 |  | 1390 | 309.2195 | 294.7615 | 287.5086 | 287.5086 | 294.7615 | 309.2195 | 1390
4.3 | 0.0011944 |  | 1390 | 311.5895 | 297.1632 | 289.9262 | 289.9262 | 297.1632 | 311.5895 | 1390
4.35 | 0.0012083 |  | 1390 | 313.9543 | 299.5596 | 292.3385 | 292.3385 | 299.5596 | 313.9543 | 1390
4.4 | 0.0012222 |  | 1390 | 316.3139 | 301.9508 | 294.7456 | 294.7456 | 301.9508 | 316.3139 | 1390
4.45 | 0.0012361 |  | 1390 | 318.6684 | 304.3368 | 297.1473 | 297.1473 | 304.3368 | 318.6684 | 1390
4.5 | 0.00125 |  | 1390 | 321.0176 | 306.7175 | 299.5438 | 299.5438 | 306.7175 | 321.0176 | 1390
4.55 | 0.0012639 |  | 1390 | 323.3618 | 309.093 | 301.935 | 301.935 | 309.093 | 323.3618 | 1390
4.6 | 0.0012778 |  | 1390 | 325.7008 | 311.4633 | 304.321 | 304.321 | 311.4633 | 325.7008 | 1390
4.65 | 0.0012917 |  | 1390 | 328.0347 | 313.8284 | 306.7018 | 306.7018 | 313.8284 | 328.0347 | 1390
4.7 | 0.0013056 |  | 1390 | 330.3634 | 316.1883 | 309.0773 | 309.0773 | 316.1883 | 330.3634 | 1390
4.75 | 0.0013194 |  | 1390 | 332.687 | 318.543 | 311.4476 | 311.4476 | 318.543 | 332.687 | 1390
4.8 | 0.0013333 |  | 1390 | 335.0056 | 320.8925 | 313.8127 | 313.8127 | 320.8925 | 335.0056 | 1390
4.85 | 0.0013472 |  | 1390 | 337.3191 | 323.237 | 316.1727 | 316.1727 | 323.237 | 337.3191 | 1390
4.9 | 0.0013611 |  | 1390 | 339.6274 | 325.5762 | 318.5274 | 318.5274 | 325.5762 | 339.6274 | 1390
4.95 | 0.001375 |  | 1390 | 341.9308 | 327.9104 | 320.877 | 320.877 | 327.9104 | 341.9308 | 1390
5 | 0.0013889 |  | 1390 | 344.2291 | 330.2394 | 323.2215 | 323.2215 | 330.2394 | 344.2291 | 1390
5.05 | 0.0014028 |  | 1390 | 346.5223 | 332.5633 | 325.5608 | 325.5608 | 332.5633 | 346.5223 | 1390
5.1 | 0.0014167 |  | 1390 | 348.8105 | 334.8821 | 327.895 | 327.895 | 334.8821 | 348.8105 | 1390
5.15 | 0.0014306 |  | 1390 | 351.0937 | 337.1959 | 330.224 | 330.224 | 337.1959 | 351.0937 | 1390
5.2 | 0.0014444 |  | 1390 | 353.3719 | 339.5045 | 332.548 | 332.548 | 339.5045 | 353.3719 | 1390
5.25 | 0.0014583 |  | 1390 | 355.6451 | 341.8081 | 334.8668 | 334.8668 | 341.8081 | 355.6451 | 1390
5.3 | 0.0014722 |  | 1390 | 357.9133 | 344.1067 | 337.1806 | 337.1806 | 344.1067 | 357.9133 | 1390
5.35 | 0.0014861 |  | 1390 | 360.1765 | 346.4002 | 339.4893 | 339.4893 | 346.4002 | 360.1765 | 1390
5.4 | 0.0015 |  | 1390 | 362.4348 | 348.6886 | 341.7929 | 341.7929 | 348.6886 | 362.4348 | 1390
5.45 | 0.0015139 |  | 1390 | 364.6881 | 350.9721 | 344.0915 | 344.0915 | 350.9721 | 364.6881 | 1390
5.5 | 0.0015278 |  | 1390 | 366.9365 | 353.2506 | 346.385 | 346.385 | 353.2506 | 366.9365 | 1390
5.55 | 0.0015417 |  | 1390 | 369.1799 | 355.524 | 348.6735 | 348.6735 | 355.524 | 369.1799 | 1390
5.6 | 0.0015556 |  | 1390 | 371.4184 | 357.7925 | 350.957 | 350.957 | 357.7925 | 371.4184 | 1390
5.65 | 0.0015694 |  | 1390 | 373.652 | 360.056 | 353.2355 | 353.2355 | 360.056 | 373.652 | 1390
5.7 | 0.0015833 |  | 1390 | 375.8808 | 362.3145 | 355.509 | 355.509 | 362.3145 | 375.8808 | 1390
5.75 | 0.0015972 |  | 1390 | 378.1046 | 364.5681 | 357.7775 | 357.7775 | 364.5681 | 378.1046 | 1390
5.8 | 0.0016111 |  | 1390 | 380.3235 | 366.8167 | 360.041 | 360.041 | 366.8167 | 380.3235 | 1390
5.85 | 0.001625 |  | 1390 | 382.5376 | 369.0604 | 362.2996 | 362.2996 | 369.0604 | 382.5376 | 1390
5.9 | 0.0016389 |  | 1390 | 384.7469 | 371.2992 | 364.5532 | 364.5532 | 371.2992 | 384.7469 | 1390
5.95 | 0.0016528 |  | 1390 | 386.9512 | 373.5331 | 366.8019 | 366.8019 | 373.5331 | 386.9512 | 1390
6 | 0.0016667 |  | 1390 | 389.1508 | 375.7621 | 369.0456 | 369.0456 | 375.7621 | 389.1508 | 1390
6.05 | 0.0016806 |  | 1390 | 391.3455 | 377.9862 | 371.2844 | 371.2844 | 377.9862 | 391.3455 | 1390
6.1 | 0.0016944 |  | 1390 | 393.5354 | 380.2054 | 373.5183 | 373.5183 | 380.2054 | 393.5354 | 1390
6.15 | 0.0017083 |  | 1390 | 395.7206 | 382.4197 | 375.7474 | 375.7474 | 382.4197 | 395.7206 | 1390
6.2 | 0.0017222 |  | 1390 | 397.9009 | 384.6292 | 377.9715 | 377.9715 | 384.6292 | 397.9009 | 1390
6.25 | 0.0017361 |  | 1390 | 400.0764 | 386.8339 | 380.1907 | 380.1907 | 386.8339 | 400.0764 | 1390
6.3 | 0.00175 |  | 1390 | 402.2472 | 389.0337 | 382.4051 | 382.4051 | 389.0337 | 402.2472 | 1390
6.35 | 0.0017639 |  | 1390 | 404.4132 | 391.2287 | 384.6146 | 384.6146 | 391.2287 | 404.4132 | 1390
6.4 | 0.0017778 |  | 1390 | 406.5745 | 393.4188 | 386.8193 | 386.8193 | 393.4188 | 406.5745 | 1390
6.45 | 0.0017917 |  | 1390 | 408.731 | 395.6042 | 389.0191 | 389.0191 | 395.6042 | 408.731 | 1390
6.5 | 0.0018056 |  | 1390 | 410.8828 | 397.7848 | 391.2142 | 391.2142 | 397.7848 | 410.8828 | 1390
6.55 | 0.0018194 |  | 1390 | 413.0299 | 399.9606 | 393.4044 | 393.4044 | 399.9606 | 413.0299 | 1390
6.6 | 0.0018333 |  | 1390 | 415.1722 | 402.1316 | 395.5898 | 395.5898 | 402.1316 | 415.1722 | 1390
6.65 | 0.0018472 |  | 1390 | 417.3099 | 404.2979 | 397.7704 | 397.7704 | 404.2979 | 417.3099 | 1390
6.7 | 0.0018611 |  | 1390 | 419.4429 | 406.4594 | 399.9462 | 399.9462 | 406.4594 | 419.4429 | 1390
6.75 | 0.001875 |  | 1390 | 421.5712 | 408.6162 | 402.1173 | 402.1173 | 408.6162 | 421.5712 | 1390
6.8 | 0.0018889 |  | 1390 | 423.6948 | 410.7682 | 404.2836 | 404.2836 | 410.7682 | 423.6948 | 1390
6.85 | 0.0019028 |  | 1390 | 425.8138 | 412.9155 | 406.4451 | 406.4451 | 412.9155 | 425.8138 | 1390
6.9 | 0.0019167 |  | 1390 | 427.9281 | 415.0581 | 408.6019 | 408.6019 | 415.0581 | 427.9281 | 1390
6.95 | 0.0019306 |  | 1390 | 430.0378 | 417.1961 | 410.754 | 410.754 | 417.1961 | 430.0378 | 1390
7 | 0.0019444 |  | 1390 | 432.1429 | 419.3293 | 412.9013 | 412.9013 | 419.3293 | 432.1429 | 1390
7.05 | 0.0019583 |  | 1390 | 434.2434 | 421.4578 | 415.044 | 415.044 | 421.4578 | 434.2434 | 1390
7.1 | 0.0019722 |  | 1390 | 436.3392 | 423.5817 | 417.1819 | 417.1819 | 423.5817 | 436.3392 | 1390
7.15 | 0.0019861 |  | 1390 | 438.4305 | 425.701 | 419.3152 | 419.3152 | 425.701 | 438.4305 | 1390
7.2 | 0.002 |  | 1390 | 440.5171 | 427.8155 | 421.4438 | 421.4438 | 427.8155 | 440.5171 | 1390
7.25 | 0.0020139 |  | 1390 | 442.5992 | 429.9255 | 423.5677 | 423.5677 | 429.9255 | 442.5992 | 1390
7.3 | 0.0020278 |  | 1390 | 444.6767 | 432.0308 | 425.687 | 425.687 | 432.0308 | 444.6767 | 1390
7.35 | 0.0020417 |  | 1390 | 446.7497 | 434.1315 | 427.8016 | 427.8016 | 434.1315 | 446.7497 | 1390
7.4 | 0.0020556 |  | 1390 | 448.8181 | 436.2276 | 429.9116 | 429.9116 | 436.2276 | 448.8181 | 1390
7.45 | 0.0020694 |  | 1390 | 450.882 | 438.3191 | 432.0169 | 432.0169 | 438.3191 | 450.882 | 1390
7.5 | 0.0020833 |  | 1390 | 452.9414 | 440.406 | 434.1176 | 434.1176 | 440.406 | 452.9414 | 1390
7.55 | 0.0020972 |  | 1390 | 454.9962 | 442.4883 | 436.2138 | 436.2138 | 442.4883 | 454.9962 | 1390
7.6 | 0.0021111 |  | 1390 | 457.0466 | 444.5661 | 438.3053 | 438.3053 | 444.5661 | 457.0466 | 1390
7.65 | 0.002125 |  | 1390 | 459.0924 | 446.6393 | 440.3922 | 440.3922 | 446.6393 | 459.0924 | 1390
7.7 | 0.0021389 |  | 1390 | 461.1338 | 448.708 | 442.4746 | 442.4746 | 448.708 | 461.1338 | 1390
7.75 | 0.0021528 |  | 1390 | 463.1706 | 450.7721 | 444.5524 | 444.5524 | 450.7721 | 463.1706 | 1390
7.8 | 0.0021667 |  | 1390 | 465.2031 | 452.8317 | 446.6256 | 446.6256 | 452.8317 | 465.2031 | 1390
7.85 | 0.0021806 |  | 1390 | 467.231 | 454.8868 | 448.6943 | 448.6943 | 454.8868 | 467.231 | 1390
7.9 | 0.0021944 |  | 1390 | 469.2545 | 456.9374 | 450.7585 | 450.7585 | 456.9374 | 469.2545 | 1390
7.95 | 0.0022083 |  | 1390 | 471.2736 | 458.9835 | 452.8181 | 452.8181 | 458.9835 | 471.2736 | 1390
8 | 0.0022222 |  | 1390 | 473.2882 | 461.0251 | 454.8732 | 454.8732 | 461.0251 | 473.2882 | 1390
8.05 | 0.0022361 |  | 1390 | 475.2985 | 463.0622 | 456.9238 | 456.9238 | 463.0622 | 475.2985 | 1390
8.1 | 0.00225 |  | 1390 | 477.3043 | 465.0948 | 458.97 | 458.97 | 465.0948 | 477.3043 | 1390
8.15 | 0.0022639 |  | 1390 | 479.3057 | 467.123 | 461.0116 | 461.0116 | 467.123 | 479.3057 | 1390
8.2 | 0.0022778 |  | 1390 | 481.3027 | 469.1468 | 463.0487 | 463.0487 | 469.1468 | 481.3027 | 1390
8.25 | 0.0022917 |  | 1390 | 483.2954 | 471.1661 | 465.0814 | 465.0814 | 471.1661 | 483.2954 | 1390
8.3 | 0.0023056 |  | 1390 | 485.2837 | 473.181 | 467.1096 | 467.1096 | 473.181 | 485.2837 | 1390
8.35 | 0.0023194 |  | 1390 | 487.2676 | 475.1914 | 469.1334 | 469.1334 | 475.1914 | 487.2676 | 1390
8.4 | 0.0023333 |  | 1390 | 489.2472 | 477.1975 | 471.1527 | 471.1527 | 477.1975 | 489.2472 | 1390
8.45 | 0.0023472 |  | 1390 | 491.2224 | 479.1991 | 473.1677 | 473.1677 | 479.1991 | 491.2224 | 1390
8.5 | 0.0023611 |  | 1390 | 493.1933 | 481.1964 | 475.1782 | 475.1782 | 481.1964 | 493.1933 | 1390
8.55 | 0.002375 |  | 1390 | 495.1599 | 483.1893 | 477.1842 | 477.1842 | 483.1893 | 495.1599 | 1390
8.6 | 0.0023889 |  | 1390 | 497.1222 | 485.1778 | 479.1859 | 479.1859 | 485.1778 | 497.1222 | 1390
8.65 | 0.0024028 |  | 1390 | 499.0801 | 487.162 | 481.1832 | 481.1832 | 487.162 | 499.0801 | 1390
8.7 | 0.0024167 |  | 1390 | 501.0338 | 489.1418 | 483.1761 | 483.1761 | 489.1418 | 501.0338 | 1390
8.75 | 0.0024306 |  | 1390 | 502.9832 | 491.1172 | 485.1647 | 485.1647 | 491.1172 | 502.9832 | 1390
8.8 | 0.0024444 |  | 1390 | 504.9283 | 493.0884 | 487.1489 | 487.1489 | 493.0884 | 504.9283 | 1390
8.85 | 0.0024583 |  | 1390 | 506.8691 | 495.0552 | 489.1287 | 489.1287 | 495.0552 | 506.8691 | 1390
8.9 | 0.0024722 |  | 1390 | 508.8057 | 497.0177 | 491.1042 | 491.1042 | 497.0177 | 508.8057 | 1390
8.95 | 0.0024861 |  | 1390 | 510.7381 | 498.9759 | 493.0753 | 493.0753 | 498.9759 | 510.7381 | 1390
9 | 0.0025 |  | 1390 | 512.6662 | 500.9298 | 495.0422 | 495.0422 | 500.9298 | 512.6662 | 1390
9.05 | 0.0025139 |  | 1390 | 514.59 | 502.8794 | 497.0047 | 497.0047 | 502.8794 | 514.59 | 1390
9.1 | 0.0025278 |  | 1390 | 516.5097 | 504.8247 | 498.9629 | 498.9629 | 504.8247 | 516.5097 | 1390
9.15 | 0.0025417 |  | 1390 | 518.4252 | 506.7658 | 500.9169 | 500.9169 | 506.7658 | 518.4252 | 1390
9.2 | 0.0025556 |  | 1390 | 520.3364 | 508.7026 | 502.8665 | 502.8665 | 508.7026 | 520.3364 | 1390
9.25 | 0.0025694 |  | 1390 | 522.2435 | 510.6352 | 504.8119 | 504.8119 | 510.6352 | 522.2435 | 1390
9.3 | 0.0025833 |  | 1390 | 524.1463 | 512.5635 | 506.753 | 506.753 | 512.5635 | 524.1463 | 1390
9.35 | 0.0025972 |  | 1390 | 526.045 | 514.4876 | 508.6898 | 508.6898 | 514.4876 | 526.045 | 1390
9.4 | 0.0026111 |  | 1390 | 527.9396 | 516.4075 | 510.6224 | 510.6224 | 516.4075 | 527.9396 | 1390
9.45 | 0.002625 |  | 1390 | 529.83 | 518.3232 | 512.5508 | 512.5508 | 518.3232 | 529.83 | 1390
9.5 | 0.0026389 |  | 1390 | 531.7162 | 520.2346 | 514.4749 | 514.4749 | 520.2346 | 531.7162 | 1390
9.55 | 0.0026528 |  | 1390 | 533.5983 | 522.1419 | 516.3948 | 516.3948 | 522.1419 | 533.5983 | 1390
9.6 | 0.0026667 |  | 1390 | 535.4763 | 524.045 | 518.3105 | 518.3105 | 524.045 | 535.4763 | 1390
9.65 | 0.0026806 |  | 1390 | 537.3501 | 525.9439 | 520.222 | 520.222 | 525.9439 | 537.3501 | 1390
9.7 | 0.0026944 |  | 1390 | 539.2199 | 527.8387 | 522.1293 | 522.1293 | 527.8387 | 539.2199 | 1390
9.75 | 0.0027083 |  | 1390 | 541.0855 | 529.7293 | 524.0324 | 524.0324 | 529.7293 | 541.0855 | 1390
9.8 | 0.0027222 |  | 1390 | 542.9471 | 531.6158 | 525.9314 | 525.9314 | 531.6158 | 542.9471 | 1390
9.85 | 0.0027361 |  | 1390 | 544.8046 | 533.4981 | 527.8262 | 527.8262 | 533.4981 | 544.8046 | 1390
9.9 | 0.00275 |  | 1390 | 546.658 | 535.3763 | 529.7168 | 529.7168 | 535.3763 | 546.658 | 1390
9.95 | 0.0027639 |  | 1390 | 548.5073 | 537.2504 | 531.6033 | 531.6033 | 537.2504 | 548.5073 | 1390
10 | 0.0027778 |  | 1390 | 550.3526 | 539.1203 | 533.4857 | 533.4857 | 539.1203 | 550.3526 | 1390
10.05 | 0.0027917 |  | 1390 | 552.1938 | 540.9862 | 535.3639 | 535.3639 | 540.9862 | 552.1938 | 1390
10.1 | 0.0028056 |  | 1390 | 554.031 | 542.848 | 537.238 | 537.238 | 542.848 | 554.031 | 1390
10.15 | 0.0028194 |  | 1390 | 555.8642 | 544.7057 | 539.108 | 539.108 | 544.7057 | 555.8642 | 1390
10.2 | 0.0028333 |  | 1390 | 557.6933 | 546.5593 | 540.9739 | 540.9739 | 546.5593 | 557.6933 | 1390
10.25 | 0.0028472 |  | 1390 | 559.5185 | 548.4088 | 542.8357 | 542.8357 | 548.4088 | 559.5185 | 1390
10.3 | 0.0028611 |  | 1390 | 561.3396 | 550.2543 | 544.6934 | 544.6934 | 550.2543 | 561.3396 | 1390
10.35 | 0.002875 |  | 1390 | 563.1568 | 552.0958 | 546.547 | 546.547 | 552.0958 | 563.1568 | 1390
10.4 | 0.0028889 |  | 1390 | 564.9699 | 553.9332 | 548.3966 | 548.3966 | 553.9332 | 564.9699 | 1390
10.45 | 0.0029028 |  | 1390 | 566.7791 | 555.7666 | 550.2421 | 550.2421 | 555.7666 | 566.7791 | 1390
10.5 | 0.0029167 |  | 1390 | 568.5843 | 557.5959 | 552.0836 | 552.0836 | 557.5959 | 568.5843 | 1390
10.55 | 0.0029306 |  | 1390 | 570.3856 | 559.4213 | 553.9211 | 553.9211 | 559.4213 | 570.3856 | 1390
10.6 | 0.0029444 |  | 1390 | 572.1829 | 561.2426 | 555.7545 | 555.7545 | 561.2426 | 572.1829 | 1390
10.65 | 0.0029583 |  | 1390 | 573.9762 | 563.06 | 557.5839 | 557.5839 | 563.06 | 573.9762 | 1390
10.7 | 0.0029722 |  | 1390 | 575.7657 | 564.8734 | 559.4092 | 559.4092 | 564.8734 | 575.7657 | 1390
10.75 | 0.0029861 |  | 1390 | 577.5512 | 566.6828 | 561.2306 | 561.2306 | 566.6828 | 577.5512 | 1390
10.8 | 0.003 |  | 1390 | 579.3328 | 568.4882 | 563.048 | 563.048 | 568.4882 | 579.3328 | 1390
10.85 | 0.0030139 |  | 1390 | 581.1105 | 570.2897 | 564.8614 | 564.8614 | 570.2897 | 581.1105 | 1390
10.9 | 0.0030278 |  | 1390 | 582.8843 | 572.0872 | 566.6708 | 566.6708 | 572.0872 | 582.8843 | 1390
10.95 | 0.0030417 |  | 1390 | 584.6542 | 573.8807 | 568.4763 | 568.4763 | 573.8807 | 584.6542 | 1390
11 | 0.0030556 |  | 1390 | 586.4202 | 575.6704 | 570.2778 | 570.2778 | 575.6704 | 586.4202 | 1390
11.05 | 0.0030694 |  | 1390 | 588.1823 | 577.4561 | 572.0753 | 572.0753 | 577.4561 | 588.1823 | 1390
11.1 | 0.0030833 |  | 1390 | 589.9406 | 579.2379 | 573.8689 | 573.8689 | 579.2379 | 589.9406 | 1390
11.15 | 0.0030972 |  | 1390 | 591.695 | 581.0158 | 575.6586 | 575.6586 | 581.0158 | 591.695 | 1390
11.2 | 0.0031111 |  | 1390 | 593.4456 | 582.7898 | 577.4443 | 577.4443 | 582.7898 | 593.4456 | 1390
11.25 | 0.003125 |  | 1390 | 595.1923 | 584.5599 | 579.2261 | 579.2261 | 584.5599 | 595.1923 | 1390
11.3 | 0.0031389 |  | 1390 | 596.9352 | 586.3261 | 581.0041 | 581.0041 | 586.3261 | 596.9352 | 1390
11.35 | 0.0031528 |  | 1390 | 598.6743 | 588.0885 | 582.7781 | 582.7781 | 588.0885 | 598.6743 | 1390
11.4 | 0.0031667 |  | 1390 | 600.4096 | 589.847 | 584.5482 | 584.5482 | 589.847 | 600.4096 | 1390
11.45 | 0.0031806 |  | 1390 | 602.1411 | 591.6016 | 586.3145 | 586.3145 | 591.6016 | 602.1411 | 1390
11.5 | 0.0031944 |  | 1390 | 603.8687 | 593.3524 | 588.0768 | 588.0768 | 593.3524 | 603.8687 | 1390
11.55 | 0.0032083 |  | 1390 | 605.5926 | 595.0993 | 589.8354 | 589.8354 | 595.0993 | 605.5926 | 1390
11.6 | 0.0032222 |  | 1390 | 607.3127 | 596.8424 | 591.59 | 591.59 | 596.8424 | 607.3127 | 1390
11.65 | 0.0032361 |  | 1390 | 609.0291 | 598.5817 | 593.3408 | 593.3408 | 598.5817 | 609.0291 | 1390
11.7 | 0.00325 |  | 1390 | 610.7416 | 600.3172 | 595.0878 | 595.0878 | 600.3172 | 610.7416 | 1390
11.75 | 0.0032639 |  | 1390 | 612.4504 | 602.0489 | 596.8309 | 596.8309 | 602.0489 | 612.4504 | 1390
11.8 | 0.0032778 |  | 1390 | 614.1555 | 603.7767 | 598.5702 | 598.5702 | 603.7767 | 614.1555 | 1390
11.85 | 0.0032917 |  | 1390 | 615.8568 | 605.5008 | 600.3057 | 600.3057 | 605.5008 | 615.8568 | 1390
11.9 | 0.0033056 |  | 1390 | 617.5544 | 607.2211 | 602.0374 | 602.0374 | 607.2211 | 617.5544 | 1390
11.95 | 0.0033194 |  | 1390 | 619.2483 | 608.9377 | 603.7653 | 603.7653 | 608.9377 | 619.2483 | 1390
12 | 0.0033333 |  | 1390 | 620.9384 | 610.6504 | 605.4894 | 605.4894 | 610.6504 | 620.9384 | 1390
12.05 | 0.0033472 |  | 1390 | 622.6249 | 612.3594 | 607.2098 | 607.2098 | 612.3594 | 622.6249 | 1390
12.1 | 0.0033611 |  | 1390 | 624.3076 | 614.0647 | 608.9263 | 608.9263 | 614.0647 | 624.3076 | 1390
12.15 | 0.003375 |  | 1390 | 625.9867 | 615.7662 | 610.6391 | 610.6391 | 615.7662 | 625.9867 | 1390
12.2 | 0.0033889 |  | 1390 | 627.6621 | 617.464 | 612.3482 | 612.3482 | 617.464 | 627.6621 | 1390
12.25 | 0.0034028 |  | 1390 | 629.3338 | 619.1581 | 614.0534 | 614.0534 | 619.1581 | 629.3338 | 1390
12.3 | 0.0034167 |  | 1390 | 631.0018 | 620.8484 | 615.755 | 615.755 | 620.8484 | 631.0018 | 1390
12.35 | 0.0034306 |  | 1390 | 632.6662 | 622.5351 | 617.4528 | 617.4528 | 622.5351 | 632.6662 | 1390
12.4 | 0.0034444 |  | 1390 | 634.327 | 624.218 | 619.1469 | 619.1469 | 624.218 | 634.327 | 1390
12.45 | 0.0034583 |  | 1390 | 635.984 | 625.8973 | 620.8373 | 620.8373 | 625.8973 | 635.984 | 1390
12.5 | 0.0034722 |  | 1390 | 637.6375 | 627.5729 | 622.524 | 622.524 | 627.5729 | 637.6375 | 1390
12.55 | 0.0034861 |  | 1390 | 639.2873 | 629.2448 | 624.2069 | 624.2069 | 629.2448 | 639.2873 | 1390
12.6 | 0.0035 |  | 1390 | 640.9335 | 630.913 | 625.8862 | 625.8862 | 630.913 | 640.9335 | 1390
12.65 | 0.0035139 |  | 1390 | 642.5762 | 632.5776 | 627.5618 | 627.5618 | 632.5776 | 642.5762 | 1390
12.7 | 0.0035278 |  | 1390 | 644.2152 | 634.2385 | 629.2337 | 629.2337 | 634.2385 | 644.2152 | 1390
12.75 | 0.0035417 |  | 1390 | 645.8506 | 635.8958 | 630.902 | 630.902 | 635.8958 | 645.8506 | 1390
12.8 | 0.0035556 |  | 1390 | 647.4824 | 637.5495 | 632.5666 | 632.5666 | 637.5495 | 647.4824 | 1390
12.85 | 0.0035694 |  | 1390 | 649.1106 | 639.1995 | 634.2276 | 634.2276 | 639.1995 | 649.1106 | 1390
12.9 | 0.0035833 |  | 1390 | 650.7353 | 640.8459 | 635.8849 | 635.8849 | 640.8459 | 650.7353 | 1390
12.95 | 0.0035972 |  | 1390 | 652.3564 | 642.4887 | 637.5385 | 637.5385 | 642.4887 | 652.3564 | 1390
13 | 0.0036111 |  | 1390 | 653.974 | 644.1279 | 639.1886 | 639.1886 | 644.1279 | 653.974 | 1390
13.05 | 0.003625 |  | 1390 | 655.588 | 645.7635 | 640.835 | 640.835 | 645.7635 | 655.588 | 1390
13.1 | 0.0036389 |  | 1390 | 657.1984 | 647.3955 | 642.4778 | 642.4778 | 647.3955 | 657.1984 | 1390
13.15 | 0.0036528 |  | 1390 | 658.8054 | 649.0239 | 644.1171 | 644.1171 | 649.0239 | 658.8054 | 1390
13.2 | 0.0036667 |  | 1390 | 660.4088 | 650.6488 | 645.7527 | 645.7527 | 650.6488 | 660.4088 | 1390
13.25 | 0.0036806 |  | 1390 | 662.0087 | 652.2701 | 647.3847 | 647.3847 | 652.2701 | 662.0087 | 1390
13.3 | 0.0036944 |  | 1390 | 663.6051 | 653.8878 | 649.0132 | 649.0132 | 653.8878 | 663.6051 | 1390
13.35 | 0.0037083 |  | 1390 | 665.198 | 655.502 | 650.6381 | 650.6381 | 655.502 | 665.198 | 1390
13.4 | 0.0037222 |  | 1390 | 666.7874 | 657.1127 | 652.2594 | 652.2594 | 657.1127 | 666.7874 | 1390
13.45 | 0.0037361 |  | 1390 | 668.3733 | 658.7198 | 653.8771 | 653.8771 | 658.7198 | 668.3733 | 1390
13.5 | 0.00375 |  | 1390 | 669.9557 | 660.3234 | 655.4914 | 655.4914 | 660.3234 | 669.9557 | 1390
13.55 | 0.0037639 |  | 1390 | 671.5347 | 661.9235 | 657.102 | 657.102 | 661.9235 | 671.5347 | 1390
13.6 | 0.0037778 |  | 1390 | 673.1102 | 663.5201 | 658.7092 | 658.7092 | 663.5201 | 673.1102 | 1390
13.65 | 0.0037917 |  | 1390 | 674.6822 | 665.1131 | 660.3128 | 660.3128 | 665.1131 | 674.6822 | 1390
13.7 | 0.0038056 |  | 1390 | 676.2508 | 666.7027 | 661.9129 | 661.9129 | 666.7027 | 676.2508 | 1390
13.75 | 0.0038194 |  | 1390 | 677.816 | 668.2888 | 663.5095 | 663.5095 | 668.2888 | 677.816 | 1390
13.8 | 0.0038333 |  | 1390 | 679.3777 | 669.8714 | 665.1026 | 665.1026 | 669.8714 | 679.3777 | 1390
13.85 | 0.0038472 |  | 1390 | 680.936 | 671.4506 | 666.6922 | 666.6922 | 671.4506 | 680.936 | 1390
13.9 | 0.0038611 |  | 1390 | 682.4909 | 673.0263 | 668.2783 | 668.2783 | 673.0263 | 682.4909 | 1390
13.95 | 0.003875 |  | 1390 | 684.0423 | 674.5985 | 669.861 | 669.861 | 674.5985 | 684.0423 | 1390
14 | 0.0038889 |  | 1390 | 685.5904 | 676.1673 | 671.4402 | 671.4402 | 676.1673 | 685.5904 | 1390
14.05 | 0.0039028 |  | 1390 | 687.1351 | 677.7326 | 673.0159 | 673.0159 | 677.7326 | 687.1351 | 1390
14.1 | 0.0039167 |  | 1390 | 688.6764 | 679.2945 | 674.5881 | 674.5881 | 679.2945 | 688.6764 | 1390
14.15 | 0.0039306 |  | 1390 | 690.2143 | 680.853 | 676.1569 | 676.1569 | 680.853 | 690.2143 | 1390
14.2 | 0.0039444 |  | 1390 | 691.7488 | 682.4081 | 677.7223 | 677.7223 | 682.4081 | 691.7488 | 1390
14.25 | 0.0039583 |  | 1390 | 693.28 | 683.9597 | 679.2842 | 679.2842 | 683.9597 | 693.28 | 1390
14.3 | 0.0039722 |  | 1390 | 694.8078 | 685.508 | 680.8427 | 680.8427 | 685.508 | 694.8078 | 1390
14.35 | 0.0039861 |  | 1390 | 696.3323 | 687.0528 | 682.3978 | 682.3978 | 687.0528 | 696.3323 | 1390
14.4 | 0.004 |  | 1390 | 697.8534 | 688.5943 | 683.9495 | 683.9495 | 688.5943 | 697.8534 | 1390
14.45 | 0.0040139 |  | 1390 | 699.3712 | 690.1324 | 685.4978 | 685.4978 | 690.1324 | 699.3712 | 1390
14.5 | 0.0040278 |  | 1390 | 700.8857 | 691.6671 | 687.0426 | 687.0426 | 691.6671 | 700.8857 | 1390
14.55 | 0.0040417 |  | 1390 | 702.3968 | 693.1985 | 688.5841 | 688.5841 | 693.1985 | 702.3968 | 1390
14.6 | 0.0040556 |  | 1390 | 703.9046 | 694.7265 | 690.1222 | 690.1222 | 694.7265 | 703.9046 | 1390
14.65 | 0.0040694 |  | 1390 | 705.4091 | 696.2511 | 691.657 | 691.657 | 696.2511 | 705.4091 | 1390
14.7 | 0.0040833 |  | 1390 | 706.9103 | 697.7724 | 693.1884 | 693.1884 | 697.7724 | 706.9103 | 1390
14.75 | 0.0040972 |  | 1390 | 708.4083 | 699.2904 | 694.7164 | 694.7164 | 699.2904 | 708.4083 | 1390
14.8 | 0.0041111 |  | 1390 | 709.9029 | 700.805 | 696.241 | 696.241 | 700.805 | 709.9029 | 1390
14.85 | 0.004125 |  | 1390 | 711.3943 | 702.3163 | 697.7624 | 697.7624 | 702.3163 | 711.3943 | 1390
14.9 | 0.0041389 |  | 1390 | 712.8824 | 703.8243 | 699.2803 | 699.2803 | 703.8243 | 712.8824 | 1390
14.95 | 0.0041528 |  | 1390 | 714.3672 | 705.329 | 700.795 | 700.795 | 705.329 | 714.3672 | 1390
15 | 0.0041667 |  | 1390 | 715.8488 | 706.8304 | 702.3063 | 702.3063 | 706.8304 | 715.8488 | 1390
15.05 | 0.0041806 |  | 1390 | 717.3271 | 708.3285 | 703.8144 | 703.8144 | 708.3285 | 717.3271 | 1390
15.1 | 0.0041944 |  | 1390 | 718.8022 | 709.8233 | 705.3191 | 705.3191 | 709.8233 | 718.8022 | 1390
15.15 | 0.0042083 |  | 1390 | 720.274 | 711.3149 | 706.8205 | 706.8205 | 711.3149 | 720.274 | 1390
15.2 | 0.0042222 |  | 1390 | 721.7426 | 712.8031 | 708.3186 | 708.3186 | 712.8031 | 721.7426 | 1390
15.25 | 0.0042361 |  | 1390 | 723.208 | 714.2881 | 709.8135 | 709.8135 | 714.2881 | 723.208 | 1390
15.3 | 0.00425 |  | 1390 | 724.6702 | 715.7699 | 711.305 | 711.305 | 715.7699 | 724.6702 | 1390
15.35 | 0.0042639 |  | 1390 | 726.1292 | 717.2484 | 712.7933 | 712.7933 | 717.2484 | 726.1292 | 1390
15.4 | 0.0042778 |  | 1390 | 727.585 | 718.7236 | 714.2783 | 714.2783 | 718.7236 | 727.585 | 1390
15.45 | 0.0042917 |  | 1390 | 729.0376 | 720.1957 | 715.7601 | 715.7601 | 720.1957 | 729.0376 | 1390
15.5 | 0.0043056 |  | 1390 | 730.487 | 721.6644 | 717.2386 | 717.2386 | 721.6644 | 730.487 | 1390
15.55 | 0.0043194 |  | 1390 | 731.9332 | 723.13 | 718.7139 | 718.7139 | 723.13 | 731.9332 | 1390
15.6 | 0.0043333 |  | 1390 | 733.3763 | 724.5924 | 720.1859 | 720.1859 | 724.5924 | 733.3763 | 1390
15.65 | 0.0043472 |  | 1390 | 734.8162 | 726.0515 | 721.6547 | 721.6547 | 726.0515 | 734.8162 | 1390
15.7 | 0.0043611 |  | 1390 | 736.2529 | 727.5075 | 723.1203 | 723.1203 | 727.5075 | 736.2529 | 1390
15.75 | 0.004375 |  | 1390 | 737.6865 | 728.9602 | 724.5827 | 724.5827 | 728.9602 | 737.6865 | 1390
15.8 | 0.0043889 |  | 1390 | 739.1169 | 730.4098 | 726.0419 | 726.0419 | 730.4098 | 739.1169 | 1390
15.85 | 0.0044028 |  | 1390 | 740.5442 | 731.8562 | 727.4979 | 727.4979 | 731.8562 | 740.5442 | 1390
15.9 | 0.0044167 |  | 1390 | 741.9684 | 733.2994 | 728.9506 | 728.9506 | 733.2994 | 741.9684 | 1390
15.95 | 0.0044306 |  | 1390 | 743.3894 | 734.7395 | 730.4002 | 730.4002 | 734.7395 | 743.3894 | 1390
16 | 0.0044444 |  | 1390 | 744.8074 | 736.1764 | 731.8467 | 731.8467 | 736.1764 | 744.8074 | 1390
16.05 | 0.0044583 |  | 1390 | 746.2222 | 737.6101 | 733.2899 | 733.2899 | 737.6101 | 746.2222 | 1390
16.1 | 0.0044722 |  | 1390 | 747.6339 | 739.0407 | 734.73 | 734.73 | 739.0407 | 747.6339 | 1390
16.15 | 0.0044861 |  | 1390 | 749.0425 | 740.4682 | 736.1669 | 736.1669 | 740.4682 | 749.0425 | 1390
16.2 | 0.0045 |  | 1390 | 750.4481 | 741.8925 | 737.6007 | 737.6007 | 741.8925 | 750.4481 | 1390
16.25 | 0.0045139 |  | 1390 | 751.8505 | 743.3138 | 739.0313 | 739.0313 | 743.3138 | 751.8505 | 1390
16.3 | 0.0045278 |  | 1390 | 753.2499 | 744.7319 | 740.4588 | 740.4588 | 744.7319 | 753.2499 | 1390
16.35 | 0.0045417 |  | 1390 | 754.6462 | 746.1468 | 741.8831 | 741.8831 | 746.1468 | 754.6462 | 1390
16.4 | 0.0045556 |  | 1390 | 756.0394 | 747.5587 | 743.3044 | 743.3044 | 747.5587 | 756.0394 | 1390
16.45 | 0.0045694 |  | 1390 | 757.4296 | 748.9675 | 744.7225 | 744.7225 | 748.9675 | 757.4296 | 1390
16.5 | 0.0045833 |  | 1390 | 758.8168 | 750.3732 | 746.1375 | 746.1375 | 750.3732 | 758.8168 | 1390
16.55 | 0.0045972 |  | 1390 | 760.2009 | 751.7758 | 747.5494 | 747.5494 | 751.7758 | 760.2009 | 1390
16.6 | 0.0046111 |  | 1390 | 761.582 | 753.1754 | 748.9582 | 748.9582 | 753.1754 | 761.582 | 1390
16.65 | 0.004625 |  | 1390 | 762.96 | 754.5718 | 750.3639 | 750.3639 | 754.5718 | 762.96 | 1390
16.7 | 0.0046389 |  | 1390 | 764.335 | 755.9653 | 751.7666 | 751.7666 | 755.9653 | 764.335 | 1390
16.75 | 0.0046528 |  | 1390 | 765.707 | 757.3556 | 753.1661 | 753.1661 | 757.3556 | 765.707 | 1390
16.8 | 0.0046667 |  | 1390 | 767.076 | 758.7429 | 754.5626 | 754.5626 | 758.7429 | 767.076 | 1390
16.85 | 0.0046806 |  | 1390 | 768.442 | 760.1272 | 755.9561 | 755.9561 | 760.1272 | 768.442 | 1390
16.9 | 0.0046944 |  | 1390 | 769.805 | 761.5084 | 757.3464 | 757.3464 | 761.5084 | 769.805 | 1390
16.95 | 0.0047083 |  | 1390 | 771.165 | 762.8866 | 758.7338 | 758.7338 | 762.8866 | 771.165 | 1390
17 | 0.0047222 |  | 1390 | 772.522 | 764.2618 | 760.118 | 760.118 | 764.2618 | 772.522 | 1390
17.05 | 0.0047361 |  | 1390 | 773.8761 | 765.6339 | 761.4993 | 761.4993 | 765.6339 | 773.8761 | 1390
17.1 | 0.00475 |  | 1390 | 775.2271 | 767.0031 | 762.8775 | 762.8775 | 767.0031 | 775.2271 | 1390
17.15 | 0.0047639 |  | 1390 | 776.5753 | 768.3692 | 764.2527 | 764.2527 | 768.3692 | 776.5753 | 1390
17.2 | 0.0047778 |  | 1390 | 777.9204 | 769.7324 | 765.6249 | 765.6249 | 769.7324 | 777.9204 | 1390
17.25 | 0.0047917 |  | 1390 | 779.2626 | 771.0926 | 766.9941 | 766.9941 | 771.0926 | 779.2626 | 1390
17.3 | 0.0048056 |  | 1390 | 780.6019 | 772.4497 | 768.3602 | 768.3602 | 772.4497 | 780.6019 | 1390
17.35 | 0.0048194 |  | 1390 | 781.9382 | 773.804 | 769.7234 | 769.7234 | 773.804 | 781.9382 | 1390
17.4 | 0.0048333 |  | 1390 | 783.2716 | 775.1552 | 771.0836 | 771.0836 | 775.1552 | 783.2716 | 1390
17.45 | 0.0048472 |  | 1390 | 784.6021 | 776.5035 | 772.4408 | 772.4408 | 776.5035 | 784.6021 | 1390
17.5 | 0.0048611 |  | 1390 | 785.9297 | 777.8488 | 773.795 | 773.795 | 777.8488 | 785.9297 | 1390
17.55 | 0.004875 |  | 1390 | 787.2543 | 779.1911 | 775.1463 | 775.1463 | 779.1911 | 787.2543 | 1390
17.6 | 0.0048889 |  | 1390 | 788.576 | 780.5306 | 776.4946 | 776.4946 | 780.5306 | 788.576 | 1390
17.65 | 0.0049028 |  | 1390 | 789.8949 | 781.8671 | 777.8399 | 777.8399 | 781.8671 | 789.8949 | 1390
17.7 | 0.0049167 |  | 1390 | 791.2108 | 783.2006 | 779.1823 | 779.1823 | 783.2006 | 791.2108 | 1390
17.75 | 0.0049306 |  | 1390 | 792.5239 | 784.5312 | 780.5217 | 780.5217 | 784.5312 | 792.5239 | 1390
17.8 | 0.0049444 |  | 1390 | 793.8341 | 785.859 | 781.8582 | 781.8582 | 785.859 | 793.8341 | 1390
17.85 | 0.0049583 |  | 1390 | 795.1414 | 787.1838 | 783.1918 | 783.1918 | 787.1838 | 795.1414 | 1390
17.9 | 0.0049722 |  | 1390 | 796.4458 | 788.5057 | 784.5225 | 784.5225 | 788.5057 | 796.4458 | 1390
17.95 | 0.0049861 |  | 1390 | 797.7474 | 789.8247 | 785.8502 | 785.8502 | 789.8247 | 797.7474 | 1390
18 | 0.005 |  | 1390 | 799.0462 | 791.1408 | 787.175 | 787.175 | 791.1408 | 799.0462 | 1390
18.05 | 0.0050139 |  | 1390 | 800.342 | 792.454 | 788.4969 | 788.4969 | 792.454 | 800.342 | 1390
18.1 | 0.0050278 |  | 1390 | 801.6351 | 793.7643 | 789.8159 | 789.8159 | 793.7643 | 801.6351 | 1390
18.15 | 0.0050417 |  | 1390 | 802.9253 | 795.0718 | 791.1321 | 791.1321 | 795.0718 | 802.9253 | 1390
18.2 | 0.0050556 |  | 1390 | 804.2127 | 796.3764 | 792.4453 | 792.4453 | 796.3764 | 804.2127 | 1390
18.25 | 0.0050694 |  | 1390 | 805.4972 | 797.6781 | 793.7557 | 793.7557 | 797.6781 | 805.4972 | 1390
18.3 | 0.0050833 |  | 1390 | 806.779 | 798.977 | 795.0632 | 795.0632 | 798.977 | 806.779 | 1390
18.35 | 0.0050972 |  | 1390 | 808.0579 | 800.273 | 796.3678 | 796.3678 | 800.273 | 808.0579 | 1390
18.4 | 0.0051111 |  | 1390 | 809.334 | 801.5662 | 797.6695 | 797.6695 | 801.5662 | 809.334 | 1390
18.45 | 0.005125 |  | 1390 | 810.6073 | 802.8566 | 798.9684 | 798.9684 | 802.8566 | 810.6073 | 1390
18.5 | 0.0051389 |  | 1390 | 811.8779 | 804.1441 | 800.2645 | 800.2645 | 804.1441 | 811.8779 | 1390
18.55 | 0.0051528 |  | 1390 | 813.1456 | 805.4288 | 801.5577 | 801.5577 | 805.4288 | 813.1456 | 1390
18.6 | 0.0051667 |  | 1390 | 814.4106 | 806.7107 | 802.8481 | 802.8481 | 806.7107 | 814.4106 | 1390
18.65 | 0.0051806 |  | 1390 | 815.6728 | 807.9898 | 804.1356 | 804.1356 | 807.9898 | 815.6728 | 1390
18.7 | 0.0051944 |  | 1390 | 816.9322 | 809.2661 | 805.4203 | 805.4203 | 809.2661 | 816.9322 | 1390
18.75 | 0.0052083 |  | 1390 | 818.1889 | 810.5395 | 806.7022 | 806.7022 | 810.5395 | 818.1889 | 1390
18.8 | 0.0052222 |  | 1390 | 819.4428 | 811.8102 | 807.9813 | 807.9813 | 811.8102 | 819.4428 | 1390
18.85 | 0.0052361 |  | 1390 | 820.6939 | 813.0781 | 809.2576 | 809.2576 | 813.0781 | 820.6939 | 1390
18.9 | 0.00525 |  | 1390 | 821.9423 | 814.3432 | 810.5311 | 810.5311 | 814.3432 | 821.9423 | 1390
18.95 | 0.0052639 |  | 1390 | 823.188 | 815.6056 | 811.8018 | 811.8018 | 815.6056 | 823.188 | 1390
19 | 0.0052778 |  | 1390 | 824.431 | 816.8651 | 813.0697 | 813.0697 | 816.8651 | 824.431 | 1390
19.05 | 0.0052917 |  | 1390 | 825.6712 | 818.1219 | 814.3349 | 814.3349 | 818.1219 | 825.6712 | 1390
19.1 | 0.0053056 |  | 1390 | 826.9087 | 819.376 | 815.5972 | 815.5972 | 819.376 | 826.9087 | 1390
19.15 | 0.0053194 |  | 1390 | 828.1435 | 820.6273 | 816.8568 | 816.8568 | 820.6273 | 828.1435 | 1390
19.2 | 0.0053333 |  | 1390 | 829.3755 | 821.8759 | 818.1136 | 818.1136 | 821.8759 | 829.3755 | 1390
19.25 | 0.0053472 |  | 1390 | 830.6049 | 823.1217 | 819.3677 | 819.3677 | 823.1217 | 830.6049 | 1390
19.3 | 0.0053611 |  | 1390 | 831.8316 | 824.3648 | 820.619 | 820.619 | 824.3648 | 831.8316 | 1390
19.35 | 0.005375 |  | 1390 | 833.0556 | 825.6051 | 821.8676 | 821.8676 | 825.6051 | 833.0556 | 1390
19.4 | 0.0053889 |  | 1390 | 834.2769 | 826.8428 | 823.1135 | 823.1135 | 826.8428 | 834.2769 | 1390
19.45 | 0.0054028 |  | 1390 | 835.4955 | 828.0777 | 824.3566 | 824.3566 | 828.0777 | 835.4955 | 1390
19.5 | 0.0054167 |  | 1390 | 836.7115 | 829.3099 | 825.5969 | 825.5969 | 829.3099 | 836.7115 | 1390
19.55 | 0.0054306 |  | 1390 | 837.9248 | 830.5394 | 826.8346 | 826.8346 | 830.5394 | 837.9248 | 1390
19.6 | 0.0054444 |  | 1390 | 839.1354 | 831.7663 | 828.0695 | 828.0695 | 831.7663 | 839.1354 | 1390
19.65 | 0.0054583 |  | 1390 | 840.3434 | 832.9904 | 829.3018 | 829.3018 | 832.9904 | 840.3434 | 1390
19.7 | 0.0054722 |  | 1390 | 841.5487 | 834.2118 | 830.5313 | 830.5313 | 834.2118 | 841.5487 | 1390
19.75 | 0.0054861 |  | 1390 | 842.7514 | 835.4306 | 831.7582 | 831.7582 | 835.4306 | 842.7514 | 1390
19.8 | 0.0055 |  | 1390 | 843.9514 | 836.6467 | 832.9823 | 832.9823 | 836.6467 | 843.9514 | 1390
19.85 | 0.0055139 |  | 1390 | 845.1488 | 837.8601 | 834.2038 | 834.2038 | 837.8601 | 845.1488 | 1390
19.9 | 0.0055278 |  | 1390 | 846.3436 | 839.0709 | 835.4226 | 835.4226 | 839.0709 | 846.3436 | 1390
19.95 | 0.0055417 |  | 1390 | 847.5358 | 840.279 | 836.6387 | 836.6387 | 840.279 | 847.5358 | 1390
20 | 0.0055556 |  | 1390 | 848.7253 | 841.4845 | 837.8521 | 837.8521 | 841.4845 | 848.7253 | 1390