## Sheet1
Liquid
n-pentane | [6 empty] | T ( R) | 529.47 | RK-EOS | iterate to find v
| R | 82.06 | cm3atm/(mol-K) |  |  |  | P (bar) | 0.7 |  | v (cm3/gmol) | 130.4789 | 34.5205 | lb/ft3
| Tc | 469.8 | K | a= | 413849183.8779 |  | T (K) | 294.15
| Pc | 33.3 | atm | b= | 100.3736 |  | P (atm) | 0.69081 | eq (8-11)
[9 empty] | -2.5974e-07 |  |  |  | 2.5974e-07 | Obj
RK-EOS | h and s
T | P |  | h cal/g-mol |  | h cal/g-mol |  | h total |  | s cal/g-mol-K |  | s cal/g-mol-K |  | s total
294.15 | 0.69081 |  | 1120.3305 |  | -4980.4266 |  | 2328.3258 | cal/g-mol | 4.1189 |  | 1.1195 |  | 9.2369 | cal/g-mol-K
[7 empty] | 58.0867 | Btu/lb |  |  |  |  | 0.12802 | Btu/lb-R
[13 empty] | 0.12802 | s needed (Btu/lb-R)
You will not need anything below this line - below row 13 is data from Reynolds (1979) and the fit for ho and so
Solution Vapor Phase n-pentane RK-EOS to allow check with data from Reynolds | [6 empty] | And determine ho and so
|  |  |  | Cv_a | Cv_b | Cv_c | Cv_d |  | a | b |  | h0 | s0
T0 | 250 |  | Cv | -0.3692 | 0.1085 | -5.365e-05 | 1.01e-08 | RK-EOS | 413849183.8779 | 100.3736 |  | 6188.4219 | 3.9986
Rgas | 1.9872
|  |  | h cal/g-mol |  | h cal/g-mol |  | h total |  | s cal/g-mol-K |  | s cal/g-mol-K |  | s total
T (K) | P (atm) |  | ∫Cv dT |  | RK-EOS |  |  |  | ∫Cv/T dT |  | RK-EOS
250 | 0.075046 |  | 0 |  | -6188.4219 |  | 0 |  | 0 |  | -3.9986 |  | 0
390 | 8.3671 |  | 4076.2687 |  | -4091.7375 |  | 6172.9532 |  | 12.7694 |  | 3.7452 |  | 20.5132
467 | 31.9763 |  | 6928.8728 |  | -1391.9826 |  | 11725.3122 |  | 19.4304 |  | 9.903 |  | 33.332
n-pentane Liquid Phase Data from Reynolds (1979) |  |  |  |  | Everything below is data from Reynolds
|  |  | MW | 72.15
T (K) | P(Mpa) | P (atm) |  | v (m3/kg) | v cm3/kg | v cm3/g | v cm3/gmol
250 | 0.007604 | 0.075046 |  | 0.001509 | 1509 | 1.509 | 108.8744
390 | 0.8478 | 8.3671 |  | 0.001928 | 1928 | 1.928 | 139.1052
467 | 3.24 | 31.9763 |  | 0.005085 | 5085 | 5.085 | 366.8827
T (K) | P(Mpa) | P (atm) |  | h (kJ/kg) | h (kcal/kg) | h(cal/g-mol) |  | s(kJ/kg-K) | s (kcal/kg-K) | s(cal/g-mol-K)
250 | 0.007604 | 0.075046 |  | 0 | 0 | 0 |  | 0 | 0 | 0
390 | 0.8478 | 8.3671 |  | 347.4 | 83.0306 | 5990.6573 |  | 1.0929 | 0.26121 | 18.8463
467 | 3.24 | 31.9763 |  | 673.3 | 160.9226 | 11610.5629 |  | 1.8263 | 0.4365 | 31.4932