## Sheet1
Vapor
ethane | [6 empty] | T ( R) | 506.971 | RK-EOS | iterate to find v
| R | 82.06 | cm3atm/(mol-K) |  |  |  | P (bar) | 27.2339 |  | v (cm3/gmol) | 591.2831 | 3.1748 | lb/ft3
| Tc | 305.5 | K | a= | 97495552.2683 |  | T (K) | 281.6506
| Pc | 48.2 | atm | b= | 45.0936 |  | P (atm) | 26.8764 | eq (8-11)
-2.6048e-07
RK-EOS | h and s
T | P |  | h cal/g-mol |  | h cal/g-mol |  | h total |  | s cal/g-mol-K |  | s cal/g-mol-K |  | s total
281.6506 | 26.8764 |  | 1032.9005 |  | 40.9014 |  | 5141.4707 | cal/g-mol | 4.7918 |  | 12.1182 |  | 22.4512 | cal/g-mol-K
[7 empty] | 307.7677 | Btu/lb |  |  |  |  | 0.74663 | Btu/lb-R
[7 empty] | 9254.5733 | Btu/lb-mole
You will not need anything below this line - below row 13 is data from Reynolds (1979) and the fit for ho and so
Solution Vapor Phase ethane RK-EOS to allow check with data from Reynolds
|  |  |  | Cv_a | Cv_b | Cv_c | Cv_d |  | a | b |  | h0 | s0
T0 | 150 |  | Cv | -0.3392 | 0.04124 | -1.53e-05 | 1.74e-09 | RK-EOS | 97495552.2683 | 45.0936 |  | 4067.6688 | 5.5412
Rgas | 1.9872
|  |  | h cal/g-mol |  | h cal/g-mol |  | h total |  | s cal/g-mol-K |  | s cal/g-mol-K |  | s total
T (K) | P (atm) |  | ∫Cv dT |  | RK-EOS |  |  |  | ∫Cv/T dT |  | RK-EOS
340 | 9.8692 |  | 1677.6289 |  | 570.5312 |  | 6315.829 |  | 6.8667 |  | 15.5859 |  | 27.9937
420 | 9.8692 |  | 2734.5134 |  | 763.8768 |  | 7566.0589 |  | 9.6492 |  | 16.0966 |  | 31.287
580 | 9.8692 |  | 5397.9098 |  | 1114.3054 |  | 10579.8841 |  | 14.9843 |  | 16.8038 |  | 37.3293
340 | 39.4769 |  | 1677.6289 |  | 182.692 |  | 5927.9897 |  | 6.8667 |  | 12.0181 |  | 24.426
420 | 39.4769 |  | 2734.5134 |  | 537.6765 |  | 7339.8587 |  | 9.6492 |  | 12.9616 |  | 28.152
580 | 39.4769 |  | 5397.9098 |  | 999.3731 |  | 10464.9518 |  | 14.9843 |  | 13.8973 |  | 34.4228
340 | 98.6923 |  | 1677.6289 |  | -1079.5588 |  | 4665.739 |  | 6.8667 |  | 7.2225 |  | 19.6304
420 | 98.6923 |  | 2734.5134 |  | 45.5494 |  | 6847.7316 |  | 9.6492 |  | 10.2737 |  | 25.4641
580 | 98.6923 |  | 5397.9098 |  | 788.2894 |  | 10253.868 |  | 14.9843 |  | 11.7932 |  | 32.3187
ethane Vapor Phase Data from Reynolds (1979) |  |  |  |  | Everything below is data from Reynolds
|  |  | MW | 30.07
T (K) | P(Mpa) | P (atm) |  | v (m3/kg) | v cm3/kg | v cm3/g | v cm3/gmol
340 | 1 | 9.8692 |  | 0.08926 | 89260 | 89.26 | 2684.0482
420 | 1 | 9.8692 |  | 0.1133 | 113300 | 113.3 | 3406.931
580 | 1 | 9.8692 |  | 0.1593 | 159300 | 159.3 | 4790.151
340 | 4 | 39.4769 |  | 0.01813 | 18130 | 18.13 | 545.1691
420 | 4 | 39.4769 |  | 0.02614 | 26140 | 26.14 | 786.0298
580 | 4 | 39.4769 |  | 0.03904 | 39040 | 39.04 | 1173.9328
340 | 10 | 98.6923 |  | 0.00397 | 3970 | 3.97 | 119.3779
420 | 10 | 98.6923 |  | 0.00892 | 8920 | 8.92 | 268.2244
580 | 10 | 98.6923 |  | 0.01523 | 15230 | 15.23 | 457.9661
T (K) | P(Mpa) | P (atm) |  | h (kJ/kg) | h (kcal/kg) | h(cal/g-mol) |  | s(kJ/kg-K) | s (kcal/kg-K) | s(cal/g-mol-K)
340 | 1 | 9.8692 |  | 823.91 | 196.9192 | 5921.3608 |  | 3.5345 | 0.84477 | 25.4021
420 | 1 | 9.8692 |  | 996.87 | 238.2576 | 7164.4075 |  | 3.9904 | 0.95373 | 28.6786
580 | 1 | 9.8692 |  | 1413.55 | 337.8466 | 10159.046 |  | 4.8257 | 1.1534 | 34.6818
340 | 4 | 39.4769 |  | 766.56 | 183.2122 | 5509.192 |  | 3.0271 | 0.72349 | 21.7555
420 | 4 | 39.4769 |  | 965.16 | 230.6788 | 6936.5108 |  | 3.552 | 0.84895 | 25.5279
580 | 4 | 39.4769 |  | 1398.37 | 334.2185 | 10049.9488 |  | 4.4218 | 1.0568 | 31.779
340 | 10 | 98.6923 |  | 589.9 | 140.9895 | 4239.5538 |  | 2.3579 | 0.56355 | 16.946
420 | 10 | 98.6923 |  | 894.94 | 213.8958 | 6431.8465 |  | 3.1719 | 0.7581 | 22.7961
580 | 10 | 98.6923 |  | 1369.25 | 327.2586 | 9840.6662 |  | 4.1279 | 0.98659 | 29.6668