## Sheet1
ethane / propane mixture
[7 empty] | T ( R) | 620.34 | RK-EOS | iterate to find v
| R | 82.06 | cm3atm/(mol-K) |  |  |  | P (bar) | 27.5786 |  | v (cm3/gmol) | 135.4293 | 20.2139 | lb/ft3
| Rgas | 1.9872 |  |  |  |  | T (K) | 344.6333
[7 empty] | P (atm) | 27.2166 | eq (8-11)
| MW Ethane | 30.07 | [6 empty] | 6.3459e-07
| Tc | 305.5 | K | a= | 97495552.2683 | [12 empty] | Fugacity Coefficient
| Pc | 48.2 | atm | b= | 45.0936 | [8 empty] | Fugacity coefficient term by term
Sum
| MW Propane | 44.09 | [5 empty] | Fugacity coefficient calculations |  |  |  |  | Ethane | 2.6549 | -0.6287 | -1.5595 | 0.46677 | 1.5948
| Tc | 370 | K | a= | 180617083.5018 | [7 empty] | Propane | 2.6549 | -0.87384 | -2.0794 | -0.29833 | 0.74206
| Pc | 42 | atm | b= | 62.6763
T | P |  | h cal/g-mol |  | h cal/g-mol |  | h total | [10 empty] | Fugacity Liquid
344.6333 | 27.2166 |  | 0 |  | -2037.8434 |  | -2037.8434 | cal/g-mol |  | Bubble-point calculations |  |  |  |  | Ethane |  |  | 0.73912 | atm
[7 empty] | -83.6484 | Btu/lb | [6 empty] | Propane |  |  | 19.8523 | atm
[7 empty] | -3668.0888 | Btu/lb-mol
yi with Фi = 1
ethane |  |  |  | Cv_a_E | Cv_b_E | Cv_c_E | Cv_d_E |  | a_E | b_E |  | h0 | s0 |  | Ethane |  |  | 0.027157
T0 | 150 |  | Cv | -0.3392 | 0.04124 | -1.53e-05 | 1.74e-09 | RK-EOS | 97495552.2683 | 45.0936 |  | 4067.6688 | 5.5412 |  | Propane |  |  | 0.72942
[17 empty] | Sum 1 | 0.75658
propane |  |  |  | Cv_a_P | Cv_b_P | Cv_c_P | Cv_d_P |  | a_P | b_P |  | h0 | s0
T0 | 200 |  | Cv | -2.9532 | 0.07279 | -3.755e-05 | 7.58e-09 | RK-EOS | 180617083.5018 | 62.6763 |  | 4576.6246 | 2.9448 |  |  |  |  | yi estimates
[15 empty] | Ethane |  |  | 0.035894
Mixture | [14 empty] | Propane |  |  | 0.96411
T0 | 344.6333 | yi/xi |  | Cv_a | Cv_b | Cv_c | Cv_d |  | a | b | MW
| ethane | 0.017028 | Cv | -2.9087 | 0.072253 | -3.7171e-05 | 7.4806e-09 | RK-EOS | 178988914.4903 | 62.3769 | 43.8513
| propane | 0.98297
| sum | 1