## English
Basic Air Standard Cycle
Heat Rate (BTU/kW-hr) |  | 1237.3837 | T2 ( R) | 2520 | T3 ( R)
8210.0855 |  | 15.9 | P2 (atm) | 15.9 | P3 (atm)
[7 empty] | 1268.4222 | T5 ( R)
|  |  | 307.8279 | Q (BTU/s) |  |  | 1 | P5 (atm)
1 | lb/s
519 | T1 ( R) |  | -172.4121
1 | P1 (atm) |  | W_AC (BTU/s) |  | 1801.6163 | T4 ( R) | 127.9666 | W_PT (BTU/s)
[5 empty] | 4.1162 | P4 (atm)
Variables |  |  | Physical |  |  | Units Conversion
Fair (lb/s) = | 1 | γa = | 1.4 |  |  | 3600 s = 1 hr | 3600
nAC = | 0.87 | Cp,a (BTU/lb-R) = | 0.24 |  |  | 3.413 BTU/hr= W | 3.413
P2 (atm) = | 15.9 |  |  |  |  | 1000 W = kW | 1000
T3 (R) = | 2520
nGT = | 0.89 | [5 empty] | blue | variable
nPT = | 0.89 | [5 empty] | plum | constant
|  | Material and Energy Balances |  |  |  |  | teal | calculated
Temperatures (Real) |  | Isentropic_Temps |  | Pressures
T0 (R) = | 519 |  |  | P0 (atm) = | 1
T1 (R) = | 519 |  |  | P1 (atm) = | 1
T2 (R) = | 1237.3837 |  |  | P2 (atm) = | 15.9
T3 (R) = | 2520 |  |  | P3 (atm) = | 15.9
T4 (R) = | 1801.6163 | T4_Iso (R) = | 1712.8273 | P4 (atm) = | 4.1162
T5 (R) = | 1268.4222 | T5_Iso (R) = | 1202.5218 | P5 (atm) = | 1
T5 (R) = | 1294.6996 | For Discussion
| Heat |  |  |  | Work
QCC (BTU/s) = | 307.8279 |  |  |  | WAC_Actual (BTU/s) = | -172.4121
[5 empty] | WGT_Actual (BTU/s) = | 172.4121
[5 empty] | WGT_Isentropic (BTU/s) = | 193.7214
Efficiency = | 0.41571 |  |  |  | WPT_Actual (BTU/s) = | 127.9666
[5 empty] | W_PT_Isentropic (BTU/s) = | 143.7827
[5 empty] | Power_Actual (kW) = | 134.9779