## Sheet 1
Turbine Combustion Kinetics PFR-1; CVODE starts at line 100 on EXCEL Sheet
| a1 | a2 | a3 | a4 | a5 | a6 | a7 | ΔHf0(cal/mol) | ΔSf0(cal/mol-K) | ΔHf0(J/mol)
N2 | 7.7099 | -5.5039 | 13.1214 | -11.6796 | 5.234 | -1.1732 | 0.10388 | 0 | 45.77 | 0 | N2
O2 | 7.3611 | -5.3696 | 20.5418 | -25.8653 | 15.9457 | -4.8589 | 0.58615 | 0 | 49.004 | 0 | O2
NO | 8.4623 | -10.4067 | 27.5488 | -30.2812 | 17.1851 | -4.9573 | 0.57553 | 21580 | 50.347 | 90351.144 | NO
O | 5.9741 | -4.2419 | 7.9313 | -7.9442 | 4.4034 | -1.2713 | 0.14914 | 59559 | 38.468 | 249361.6212 | O
N | 4.9665 | 0.011505 | -0.033335 | 0.04617 | -0.032421 | 0.010946 | -0.0013737 | 112965 | 36.614 | 472961.862 | N
CH4 | 7.9184 | -11.4172 | 63.7346 | -75.2569 | 43.2927 | -12.5673 | 1.4697 | -17895 | 44.49 | 8071102555.5458 | CH4
CO2 | 4.3249 | 20.8089 | -22.9459 | 16.8448 | -7.9357 | 2.1217 | -0.24087 | -94054 | 51.072 | -18316941413.7465 | CO2
H2O | 7.9889 | -1.5063 | 6.6614 | -4.656 | 1.6965 | -0.37062 | 0.039924 | -57798 | 45.106 | -11256114358.0467 | H2O
CO | 7.8122 | -6.6683 | 17.283 | -17.2871 | 8.8601 | -2.3148 | 0.24478 | -26417 | 47.214 | -5144689660.4817 | CO
H2 | 6.183 | 4.7107 | -10.9214 | 12.5409 | -7.0163 | 1.9234 | -0.20841 | 0 | 31.208 | 0 | H2
Only Change B16!!!
T initial (K) | a1: 298.15; a2: 0.29815; a3: here we account
T final (K) | a1: 1621.7773; a2: 1.6218; a3: for units in To and Tfinal
cal to kcal | a1: 0.001; a3: following Prothero (1969); a5: cal to joules; a6: 4.1868
| hi0 (cal/mol) | si0 (cal/mol-K) | Gi0 (cal/mol) | hi0 (J/mol) | si0 (J/mol-K) | Gi0 (J/mol)
N2 | 10198.3071 | 58.4369 | -84573.2631 | 42698.272 | 244.6634 | -354091.3381
O2 | 10773.6581 | 62.3401 | -90328.0919 | 45107.1518 | 261.0055 | -378185.655
NO | 32120.9271 | 63.4327 | -70752.7427 | 134483.8976 | 265.5799 | -296227.5832
O | 66211.9963 | 47.0309 | -10061.6108 | 277216.3861 | 196.9089 | -42125.9521
N | 119540.773 | 45.0282 | 46515.0477 | 500493.3083 | 188.5241 | 194749.2017 |  | R = 8.31J/mole-K
CH4 | 3340.0941 | 68.4839 | -107725.6064 | 13984.3062 | 286.7286 | -451025.5689
CO2 | -77596.9419 | 70.9071 | -192592.4734 | -324882.8763 | 296.8739 | -806346.1675
H2O | -44917.8723 | 60.7483 | -143438.071 | -188062.1479 | 254.3409 | -600546.5157
CO | -16102.4762 | 60.0075 | -113421.2087 | -67417.8473 | 251.2392 | -474871.9164
H2 | 9615.4634 | 43.3211 | -60641.7455 | 40258.0222 | 181.3769 | -253894.8601 |  | R_gas = 82.05746 cm3-atm/gmol-K
| a6: cal/gmol; a7: cm3/gmol-s | Here P0 = 1 atm | cm3/gmol-s
Reaction | ln KR = -Σvi Gi0/RT | KR | Reaction | A | b | Ea | kfor = ATbexp(-Ea/RT) | KC = KR(P0/RT)c+d-a-b | krev = kfor/KC | Reaction
NO+N=O+N2 | 21.8457 | 3072353634.4747 | R1 | 27000000000000 | 0 | 355 | 24183826054737 | 3072353634.4747 | 7871.4331 | R1
N+O2=NO+O | 11.4823 | 96981.5847 | R2 | 9000000000 | 1 | 6500 | 1.9423e+12 | 96981.5847 | 20027356.0953 | R2
O+O+M=O2+M | 21.786 | 2894367323.9263 | R3 | 1.2e+17 | -1 | 0 | 7.3993e+13 | 385179305105281 | 0.1921 | R3
CH4+H2O=CO+3H2 | 13.7108 | 900614.3292 | R4 | 300000000 | 2 | 30000 | 71514174984.6637 | 5.0853e-05 | 1406280251055640 | R4
2CH4+O2=2CO+4H2 | 50.7778 | 1.1286e+22 | R5 | 440000000000 | 3 | 30000 | 1.701e+17 | 4788514.9642 | 35523351625.66 | R5
2H2+O2=2H2O | 23.3562 | 13913969281.5359 | R6 | 6800000000000000 | 1 | 20000 | 22251489538197400 | 1851656137358560 | 12.0171 | R6
CO+H2O=CO2+H2 | -1.1249 | 0.32467 | R7 | 2750000000 | 0.5 | 20000 | 223453548.1207 | 0.32467 | 688238451.7442 | R7
Temperature Out (K) | a1: see (row 16, col 2); a3: Copied
Pressure Out (atm) | a1: 10; a3: Solution from the
CVODE Code
|  |  | see line 129 below | Solution from CVODE
Outlet Conditions | a4: N_out; a7: N_in
[g-moles/cm3] | yi |  | Weight fraction Out | Molar Flow Out | Weight fraction | Weight fraction IN | Molar Flow In
1.1046e-05 | 0.147 | O2 | 0.16522 | 356.2811 | wO2 | 0.16587 | 357.6936
5.7635e-05 | 0.767 | N2 | 0.75469 | 1858.9606 | wN2 | 0.75469 | 1858.9606
3.2321e-11 | 4.3013e-07 | NO | 4.5333e-07 | 0.0010425 | wNO | 4.5102e-07 | 0.0010372
1.6499e-10 | 2.1957e-06 | O | 1.2339e-06 | 0.0053216 | wO | 1.234e-06 | 0.005322
3.4894e-18 | 4.6436e-14 | N | 2.2846e-14 | 1.1255e-10 | wN | 2.0561e-14 | 1.0129e-10
2.3301e-22 | 3.1009e-18 | CH4 | 1.7474e-18 | 7.5156e-15 | wCH4 | 4.2386e-09 | 1.8231e-05
4.2984e-06 | 0.057203 | H2O | 0.036197 | 138.6415 | wH2O | 0.036133 | 138.3965
5.7424e-08 | 0.0007642 | CO | 0.00075186 | 1.8522 | wCO | 0.0017992 | 4.4323
9.5848e-09 | 0.00012755 | H2 | 9.0319e-06 | 0.30915 | wH2 | 1.6189e-05 | 0.55413
2.0966e-06 | 0.027901 | CO2 | 0.04313 | 67.6232 | wCO2 | 0.041484 | 65.043
| 1 | sum yi / wi | 1 | 2423.674 |  | 1 | 2425.0866
|  |  | from CVODE | 2423.674 | mol/s | from CVODE | 2425.0866 | mol/s
|  | MW_Mixout | 28.4703
|  | CVODE MW_out | 28.4703
R = | a1: 82.0575; a2: cm3-atm/gmol-K
M (molar density) = | a1: 7.5143e-05; a2: mol/cm3
Reactor Area (CSA) | a1: 962.1; a2: cm2; a5: Q_Feed; a6: 11482646.6244
MW_O2 | a1: 31.9988; a2: g/mol
MW_N2 | a1: 28.0134; a4: Energy Balance AFTER; a5: Tin = 1613 K
MW_NO | a1: 30.0061; a4: Material Balance is Solved; a5: Tout = B16
MW_O | a1: 15.9994; a4: Q_Feed (cal/s); a5: 11295403.5006
MW_N | a1: 14.0067; a4: Q_Out (cal/s); a5: 11295403.5006
MW_CH4 | a1: 16.043; a4: Qadded (cal/s); a5: 0
MW_H2O | a1: 18.0153; a6: Q_Feed (or Qin) is determined by
MW_CO | a1: 28.0105; a6: setting T
MW_H2 | a1: 2.0159; a6: Cell B16 = 1613 K
MW_CO2 | a1: 44.01; a2: g/mol; a4: 0; a5: cal/cm-s
Inlet Conditions
Set Feed Stream | a1: Fuel + Air (21% O2; 79%N2)
Tin (K) | a1: 1613
Pin (Atm) | a1: 10; a6: [g-moles/cm3]
Set mole fraction in | a2: Find mass fraction in; a4: N_in; a6: Find concentrations in; a7: Based on inlet
y_O2in | 0.1475 | w_O2in | 0.16587 | 357.6936 | [O2] | 1.1144e-05 | conditions
y_N2in | 0.76655 | w_N2in | 0.75469 | 1858.9606 | [N2] | 5.7915e-05
y_NOin | 4.2768e-07 | w_NOin | 4.5102e-07 | 0.0010372 | [NO] | 3.2312e-11
y_Oin | 2.1946e-06 | w_Oin | 1.234e-06 | 0.005322 | [O] | 1.658e-10
y_Nin | 4.1768e-14 | w_Nin | 2.0561e-14 | 1.0129e-10 | [N] | 3.1557e-18
y_CH4in | 7.5175e-09 | w_CH4in | 4.2386e-09 | 1.8231e-05 | [CH4] | 5.6797e-13
y_H2Oin | 0.057069 | w_H2Oin | 0.036133 | 138.3965 | [H2O] | 4.3117e-06
y_CO in | 0.0018277 | w_CO in | 0.0017992 | 4.4323 | [CO] | 1.3808e-07
y_H2in | 0.0002285 | w_H2in | 1.6189e-05 | 0.55413 | [H2] | 1.7264e-08
y_CO2in | 0.026821 | w_CO2in | 0.041484 | 65.043 | [CO2] | 2.0264e-06
sum yi | a1: 1; a2: sum; a3: 1; a4: 2425.0866
MW_Mixin | a1: 28.4537
___________________________________
| Residence Time Set Above, see (row 44,col 2) |  |  | Mass Flow (g/s) | Based on inlet
|  |  |  | 69002.76 | conditions
Initial Guess | yO2 | yN2 | yNO | yO | yN | yCH4 | yH2O | yCO | yH2 | yCO2 | sum yi
from PSR-1 | 0.1475 | 0.76655 | 4.2768e-07 | 2.1946e-06 | 4.1768e-14 | 7.5175e-09 | 0.057069 | 0.0018277 | 0.0002285 | 0.026821 | 1
CVODE
NEQ | a1: 10; a3: /* number of equations */
NOUT | a1: 19; a3: /* number of output times */
RTOL | a1: 1e-08; a3: /* scalar relative tolerance */
T0 | a1: 0; a3: /* initial time */
T1 | a1: 3.5e-09; a3: /* first output time */
TMULT | a1: 10; a3: /* output time factor */
initial y components | a2: vector absolute tolerance components; a4: N_in (moles/sec) and T_out
Y1 | a1: 357.6936; a2: ATOL1; a3: 1e-18; a4: O2
Y2 | a1: 1858.9606; a2: ATOL2; a3: 1e-18; a4: N2
Y3 | a1: 0.0010372; a2: ATOL3; a3: 1e-18; a4: NO
Y4 | a1: 0.005322; a2: ATOL4; a3: 1e-18; a4: O
Y5 | a1: 1.0129e-10; a2: ATOL5; a3: 1e-18; a4: N
Y6 | a1: 1.8231e-05; a2: ATOL6; a3: 1e-18; a4: CH4
Y7 | a1: 138.3965; a2: ATOL7; a3: 1e-18; a4: H2O
Y8 | a1: 4.4323; a2: ATOL8; a3: 1e-18; a4: CO
Y9 | a1: 0.55413; a2: ATOL9; a3: 1e-18; a4: H2
Y10 | a1: 65.043; a2: ATOL10; a3: 1e-18; a4: CO2
PFR z / N_out (mol/s) | O2 | N2 | NO | O | N | CH4 | H2O | CO | H2 | CO2
3.5e-09 | 357.6936 | 1858.9606 | 0.0010372 | 0.005322 | 1.0129e-10 | 1.8231e-05 | 138.3965 | 4.4323 | 0.55413 | 65.043
3.5e-08 | 357.6936 | 1858.9606 | 0.0010372 | 0.005322 | 1.0129e-10 | 1.8231e-05 | 138.3965 | 4.4323 | 0.55413 | 65.043
3.5e-07 | 357.6936 | 1858.9606 | 0.0010372 | 0.005322 | 1.0129e-10 | 1.8231e-05 | 138.3965 | 4.4323 | 0.55413 | 65.043
3.5e-06 | 357.6936 | 1858.9606 | 0.0010372 | 0.005322 | 1.0129e-10 | 1.823e-05 | 138.3965 | 4.4323 | 0.55413 | 65.043
3.5e-05 | 357.6936 | 1858.9606 | 0.0010372 | 0.005322 | 1.0127e-10 | 1.8225e-05 | 138.3965 | 4.4323 | 0.55413 | 65.043
0.00035 | 357.6936 | 1858.9606 | 0.0010372 | 0.005322 | 1.0114e-10 | 1.8175e-05 | 138.3965 | 4.4322 | 0.55412 | 65.0431
0.0035 | 357.6934 | 1858.9606 | 0.0010372 | 0.005322 | 1.0063e-10 | 1.7684e-05 | 138.3966 | 4.4319 | 0.55401 | 65.0434
0.035 | 357.6912 | 1858.9606 | 0.0010372 | 0.005322 | 1.0055e-10 | 1.3447e-05 | 138.3977 | 4.4287 | 0.55291 | 65.0466
0.35 | 357.6702 | 1858.9606 | 0.0010372 | 0.005322 | 1.0055e-10 | 8.6901e-07 | 138.408 | 4.3969 | 0.5427 | 65.0784
1.8791 | 357.5767 | 1858.9606 | 0.0010374 | 0.0053219 | 1.0133e-10 | 1.5011e-12 | 138.4427 | 4.2447 | 0.50796 | 65.2306
4.373 | 357.4424 | 1858.9606 | 0.0010377 | 0.0053218 | 1.0249e-10 | 6.4824e-14 | 138.4731 | 4.0064 | 0.47753 | 65.4689
7.6093 | 357.2858 | 1858.9606 | 0.0010382 | 0.0053217 | 1.037e-10 | 5.0959e-14 | 138.497 | 3.7172 | 0.4537 | 65.7581
10.5152 | 357.1568 | 1858.9606 | 0.0010385 | 0.0053217 | 1.0503e-10 | 4.2055e-14 | 138.5141 | 3.4763 | 0.43658 | 65.9991
14.2751 | 357.0032 | 1858.9606 | 0.0010391 | 0.0053216 | 1.0612e-10 | 3.3169e-14 | 138.5342 | 3.1892 | 0.41643 | 66.2861
17.6643 | 356.8763 | 1858.9606 | 0.0010395 | 0.0053216 | 1.0748e-10 | 2.6839e-14 | 138.5513 | 2.9525 | 0.39934 | 66.5228
22.2355 | 356.7208 | 1858.9606 | 0.0010401 | 0.0053215 | 1.0881e-10 | 2.026e-14 | 138.5731 | 2.6632 | 0.37755 | 66.8122
26.4248 | 356.5924 | 1858.9606 | 0.0010407 | 0.0053215 | 1.0998e-10 | 1.5679e-14 | 138.5919 | 2.4253 | 0.35873 | 67.05
32.0871 | 356.4382 | 1858.9606 | 0.0010415 | 0.0053216 | 1.1113e-10 | 1.1162e-14 | 138.6157 | 2.1407 | 0.33494 | 67.3347
38.7653 | 356.2811 | 1858.9606 | 0.0010425 | 0.0053216 | 1.1255e-10 | 7.5156e-15 | 138.6415 | 1.8522 | 0.30915 | 67.6232