## Sheet1
Liquid
ethane | [6 empty] | T ( R) | 620.34 | RK-EOS | iterate to find v
| R | 82.06 | cm3atm/(mol-K) |  |  |  | P (bar) | 27.5786 |  | v (cm3/gmol) | 150 | 12.5148 | lb/ft3
| Tc | 305.5 | K | a= | 97495552.2683 |  | T (K) | 344.6333
| Pc | 48.2 | atm | b= | 45.0936 |  | P (atm) | 27.2166 | eq (8-11)
-62.9011
RK-EOS | h and s
T | P |  | h cal/g-mol |  | h cal/g-mol |  | h total |  | s cal/g-mol-K |  | s cal/g-mol-K |  | s total
344.6333 | 27.2166 |  | 1733.4831 |  | -1013.1251 |  | 4788.0268 | cal/g-mol | 7.0298 |  | 8.171 |  | 20.7421 | cal/g-mol-K
[7 empty] | 286.6106 | Btu/lb |  |  |  |  | 0.68979 | Btu/lb-R
[7 empty] | 8618.3793 | Btu/lb-mol
You will not need anything below this line - below row 13 is data from Reynolds (1979) and the fit for ho and so
Solution Vapor Phase ethane RK-EOS to allow check with data from Reynolds | [6 empty] | And determine ho and so
|  |  |  | Cv_a | Cv_b | Cv_c | Cv_d |  | a | b |  | h0 | s0
T0 | 150 |  | Cv | -0.3392 | 0.04124 | -1.53e-05 | 1.74e-09 | RK-EOS | 97495552.2683 | 45.0936 |  | 4067.6688 | 5.5412
Rgas | 1.9872
|  |  | h cal/g-mol |  | h cal/g-mol |  | h total |  | s cal/g-mol-K |  | s cal/g-mol-K |  | s total
T (K) | P (atm) |  | ∫Cv dT |  | RK-EOS |  |  |  | ∫Cv/T dT |  | RK-EOS
150 | 0.094656 |  | 0 |  | -4067.6688 |  | 0 |  | 0 |  | -5.5412 |  | 0
240 | 9.6028 |  | 641.1671 |  | -2670.5165 |  | 2038.3194 |  | 3.2897 |  | 2.1695 |  | 11.0004
305.88 | 49.4449 |  | 1287.2795 |  | -1102.5959 |  | 4252.3525 |  | 5.6578 |  | 7.6276 |  | 18.8266
ethane Liquid Phase Data from Reynolds (1979) |  |  |  |  | Everything below is data from Reynolds
|  |  | MW | 30.07
T (K) | P(Mpa) | P (atm) |  | v (m3/kg) | v cm3/kg | v cm3/g | v cm3/gmol
150 | 0.009591 | 0.094656 |  | 0.001693 | 1693 | 1.693 | 50.9085
240 | 0.973 | 9.6028 |  | 0.002147 | 2147 | 2.147 | 64.5603
305.88 | 5.01 | 49.4449 |  | 0.004596 | 4596 | 4.596 | 138.2017
T (K) | P(Mpa) | P (atm) |  | h (kJ/kg) | h (kcal/kg) | h(cal/g-mol) |  | s(kJ/kg-K) | s (kcal/kg-K) | s(cal/g-mol-K)
150 | 0.009591 | 0.094656 |  | 0 | 0 | 0 |  | 0 | 0 | 0
240 | 0.973 | 9.6028 |  | 238.21 | 56.9336 | 1711.992 |  | 1.2346 | 0.29508 | 8.8729
305.88 | 5.01 | 49.4449 |  | 532.03 | 127.1582 | 3823.6477 |  | 2.2441 | 0.53635 | 16.1281