## Sheet1
Ammonia Process Flowsheet | [7 empty] | Name: | Knopf
|  |  | Conversion | 25% | single-pass, N2
|  |  | KP | 0.05
|  |  | Kp calculated | 0.0029867
|  |  | P | 220
This is the vapor stream
from the separator
| 221.9503 | N2 | 221.9503 |  | N2 | 2.2419 |  |  | N2 | 224.1923
| 663.9602 | H2 | 663.9602 |  | H2 | 6.7067 |  |  | H2 | 670.6669
| 13.2381 | NH3 | 13.2381 |  | NH3 | 0.13372 |  |  | NH3 | 13.3718
| 0 | CO2 | 0 |  | CO2 | 0 |  |  | CO2 | 0
|  | Total | 899.1486 |  | Total | 9.0823 |  |  | Total | 908.2309
N2 | 100 |  | N2 | 321.9503 |  |  | N2 | 241.4627 | 224.752
H2 | 300 |  | H2 | 963.9602 |  |  | H2 | 722.4974 | 672.8994
NH3 | 0 |  | NH3 | 13.2381 |  |  | NH3 | 174.2133 | 161.7489
CO2 | 0 |  | CO2 | 0 |  |  | CO2 | 0 | 0
Total | 400 |  | Total | 1299.1486
[7 empty] | Total | 1138.1735 | 1059.4003
|  |  | N2 + 3 H2 -> 2 NH3 | [5 empty] | either copy reactor out (column I)
or paste reactor out (column I) here
α values
| Counter | 0 | (either 0 to reset or 1 to "count") |  |  |  |  | f(v) | xi | yi | V Flows | L Flows | liquid product
| Iterations |  | 0 | iteration count x 10-8 |  | KN2 | 66.67 | 0.24314 | 0.0037025 | 0.24684 | 224.1923 | 0.5597 | 0.0024903
[6 empty] | KH2 | 50 | 0.72366 | 0.014769 | 0.73843 | 670.6669 | 2.2326 | 0.0033178
[6 empty] | KNH3 | 0.015 | -0.96681 | 0.98153 | 0.014723 | 13.3718 | 148.3771 | 0.91733
[6 empty] | KCO2 | 0 | 0 | 0 | 0 | 0 | 0 | 0
[6 empty] | v | 0.85731 | 4.6168e-08 | 1 | 1 | 908.2309 | 151.1694
[6 empty] | V= | 908.2309
[6 empty] | L= | 151.1694 | f(v) Sum = 0 | xi Sum |  |  | L Flows Sum
Separator
Reactor