## UserDat (hidden)
3 | 7 | 1 | 0 | 1 | 0 | FALSE
0 | 0 | FALSE | FALSE | FALSE | FALSE | 0 | FALSE | FALSE | FALSE | FALSE | FALSE | FALSE | FALSE | FALSE | FALSE
| 1 | FALSE | FALSE | FALSE

## Sheet1
Heat Flux from the Inside Wall to the Room
T4 |  | 125 | F
Tb = Troom |  | 70 | F
ho |  | 1 | Btu/hr-ft2-F
Q/A | ho*A (T4 - Tb) | 55 | Btu/hr-ft2
Insulation Thickness - determined using Goal Seek
Ta |  | 1390 | F
Tb = Troom |  | 70 | F
hi |  | 100 | Btu/hr-ft2-F
ho |  | 1 | Btu/hr-ft2-F
kwall |  | 25 | Btu/hr-ft-F
kinsulation |  | 0.025 | Btu/hr-ft-F
Δxwall |  | 0.25 | in
Δxinsulation |  | 6.8969 | in | vary thickness using goal seek to obtain desired Q/A
Using equation (10.67) for the overall heat flux Q/A
|  | 0.00093525 | Btu/hr-ft2