## Costs
Heat Exchanger Costing - MER Design
Costing
| h(kW/m2K) |  | Uij | Area | $ Capital | $ Utility
|  | H Ex-1 | 0.5 | 25.8139 | 9372.088
H3 | 1 | Heater-1 | 0.83333 | 10.7007 | 7105.1096 | 32481.6
H4 | 3 | H Ex-2 | 0.75 | 1.4507 | 5717.6009
H5 | 1 | Heater-2 | 0.83333 | 1.8565 | 5778.4803 | 16800
C1 | 1 | H Ex-3 | 0.5 | 64.8 | 15220
C2 | 1 | Cooler-1 | 0.5 | 5.2473 | 6287.0979 | 900
$ Sum
Steam | 5 |  | Total |  | 49480.3768 | 50181.6 | 99661.9768
Chilled Water | 1
Min App Temp (K) | 10
$/kW-yr
Steam | 80
Chilled Water | 30
| Stream Temperatures |  |  |  | Heat Exchanger Temperatures |  |  |  | FCP
| In | Out |  | Temp | Streams | Temp | Heat Ex |  | Overall
| 200 | 100 | T, H3 | 200 | T, H3 | 100 | H Ex-1 |  | 5 | FCp, H3
|  |  |  | 152.33 | T, C1 | 69
| 80 | 79 | T, H4 | 240 | Steam | 240 | Heater-1 |  | 50 | FCp, H4
|  |  |  | 220 | T, C1 | 152.33
| 79 | 20 | T, H5 | 80 | T, H4 | 79 | H Ex-2 |  | 6 | FCp, H5
|  |  |  | 45 | T, C2 | 20
| 15 | 220 | T, C1 | 240 | Steam | 240 | Heater-2 |  | 6 | FCp, C1
|  |  |  | 150 | T, C2 | 45
| 20 | 150 | T, C2 | 79 | T, H5 | 25 | H Ex-3 |  | 2 | FCp, C2
|  |  |  | 69 | T, C1 | 15
| 240 | 240 | Steam | 25 | T, H5 | 20 | Cooler-1
| 7 | 15 | Chilled Water | 15 | Chilled Water | 7
HEAT EXCHANGER EQUIPMENT and
|  | ENERGY BALANCE FOR EACH STAGE |  |  |  |  | APPROACH T and ~LMTD
| NAME |  | Hot Side | Cold Side |  | ΔT | ΔT | ~LMTD
| H Ex-1 |  | 500 | 499.98 |  | 47.67 | 31 | 38.7372
| Heater-1 |  | steam | 406.02 |  | 20 | 87.67 | 45.5318
| H Ex-2 |  | 50 | 50 |  | 35 | 59 | 45.9557
| Heater-2 |  | steam | 210 |  | 90 | 195 | 135.7367
| H Ex-3 |  | 324 | 324 |  | 10 | 10 | 10
| Cooler-1 |  | 30 | chilled water |  | 10 | 13 | 11.4344