## Sheet1
| kmetal | 25 | Btu/hr-ft-F |  | M = | 3 | ρCp(Δx)2/k(Δt)
| ρmetal | 500 | lb-ft3 |  | Δ time = | ρCp(Δx)2/kM = | 1.3889e-05 | hours
| Cp,metal | 0.12 | Btu/lb-F |  | N = | hΔx/k = | 0.016667
| h | 100 | Btu/hr-ft2-F
| Δx = | 0.0041667 | ft
Insulated
|  |  | Exhaust | 0 in | 0.05 in | 0.1in | 0.15 in | 0.2 in | 0.25 in | Wall
Time (sec) | Time (hr) |  | Ta,∞ | T1 | T2 | T3 | T4 | T5 | T6
0 | 0 |  | 1390 | 70 | 70 | 70 | 70 | 70 | 70
0.05 | 1.3889e-05 |  | 1390 | 84.6667 | 70 | 70 | 70 | 70 | 70
0.1 | 2.7778e-05 |  | 1390 | 89.3926 | 74.8889 | 70 | 70 | 70 | 70
0.15 | 4.1667e-05 |  | 1390 | 94.1747 | 78.0938 | 71.6296 | 70 | 70 | 70
0.2 | 5.5556e-05 |  | 1390 | 97.8522 | 81.2994 | 73.2412 | 70.5432 | 70 | 70
0.25 | 6.9444e-05 |  | 1390 | 101.1742 | 84.1309 | 75.0279 | 71.2615 | 70.1811 | 70
0.3 | 8.3333e-05 |  | 1390 | 104.1323 | 86.7777 | 76.8068 | 72.1568 | 70.4808 | 70.1207
0.35 | 9.7222e-05 |  | 1390 | 106.8499 | 89.2389 | 78.5804 | 73.1481 | 70.9195 | 70.3608
0.4 | 0.00011111 |  | 1390 | 109.3665 | 91.5564 | 80.3225 | 74.216 | 71.4761 | 70.7332
0.45 | 0.000125 |  | 1390 | 111.7224 | 93.7485 | 82.0316 | 75.3382 | 72.1418 | 71.2285
0.5 | 0.00013889 |  | 1390 | 113.9428 | 95.8341 | 83.7061 | 76.5039 | 72.9028 | 71.8374
0.55 | 0.00015278 |  | 1390 | 116.0488 | 97.8277 | 85.348 | 77.7043 | 73.748 | 72.5477
0.6 | 0.00016667 |  | 1390 | 118.0564 | 99.7415 | 86.96 | 78.9334 | 74.6667 | 73.3479
0.65 | 0.00018056 |  | 1390 | 119.9792 | 101.586 | 88.545 | 80.1867 | 75.6493 | 74.2271
0.7 | 0.00019444 |  | 1390 | 121.8284 | 103.37 | 90.1059 | 81.4603 | 76.6877 | 75.1752
0.75 | 0.00020833 |  | 1390 | 123.6136 | 105.1014 | 91.6454 | 82.7513 | 77.7744 | 76.1835
0.8 | 0.00022222 |  | 1390 | 125.3431 | 106.7868 | 93.1661 | 84.0571 | 78.9031 | 77.2441
0.85 | 0.00023611 |  | 1390 | 127.024 | 108.432 | 94.67 | 85.3754 | 80.0681 | 78.3501
0.9 | 0.00025 |  | 1390 | 128.6624 | 110.042 | 96.1591 | 86.7045 | 81.2645 | 79.4954
0.95 | 0.00026389 |  | 1390 | 130.2637 | 111.6212 | 97.6352 | 88.0427 | 82.4882 | 80.6748
1 | 0.00027778 |  | 1390 | 131.8324 | 113.1733 | 99.0997 | 89.3887 | 83.7352 | 81.8837
1.05 | 0.00029167 |  | 1390 | 133.3727 | 114.7018 | 100.5539 | 90.7412 | 85.0025 | 83.1181
1.1 | 0.00030556 |  | 1390 | 134.888 | 116.2095 | 101.999 | 92.0992 | 86.2873 | 84.3744
1.15 | 0.00031944 |  | 1390 | 136.3813 | 117.6988 | 103.4359 | 93.4618 | 87.587 | 85.6496
1.2 | 0.00033333 |  | 1390 | 137.8554 | 119.172 | 104.8655 | 94.8282 | 88.8995 | 86.9412
1.25 | 0.00034722 |  | 1390 | 139.3125 | 120.631 | 106.2886 | 96.1977 | 90.223 | 88.2467
1.3 | 0.00036111 |  | 1390 | 140.7547 | 122.0774 | 107.7058 | 97.5698 | 91.5558 | 89.5642
1.35 | 0.000375 |  | 1390 | 142.1836 | 123.5126 | 109.1176 | 98.9438 | 92.8966 | 90.8919
1.4 | 0.00038889 |  | 1390 | 143.6009 | 124.938 | 110.5247 | 100.3193 | 94.2441 | 92.2284
1.45 | 0.00040278 |  | 1390 | 145.0078 | 126.3545 | 111.9273 | 101.696 | 95.5973 | 93.5722
1.5 | 0.00041667 |  | 1390 | 146.4055 | 127.7632 | 113.326 | 103.0735 | 96.9552 | 94.9222
1.55 | 0.00043056 |  | 1390 | 147.795 | 129.1649 | 114.7209 | 104.4516 | 98.317 | 96.2775
1.6 | 0.00044444 |  | 1390 | 149.1772 | 130.5603 | 116.1125 | 105.8298 | 99.682 | 97.6372
1.65 | 0.00045833 |  | 1390 | 150.5528 | 131.95 | 117.5008 | 107.2081 | 101.0497 | 99.0004
1.7 | 0.00047222 |  | 1390 | 151.9226 | 133.3346 | 118.8863 | 108.5862 | 102.4194 | 100.3666
1.75 | 0.00048611 |  | 1390 | 153.287 | 134.7145 | 120.269 | 109.964 | 103.7907 | 101.7351
1.8 | 0.0005 |  | 1390 | 154.6466 | 136.0902 | 121.6492 | 111.3412 | 105.1633 | 103.1055
1.85 | 0.00051389 |  | 1390 | 156.0018 | 137.462 | 123.0269 | 112.7179 | 106.5367 | 104.4774
1.9 | 0.00052778 |  | 1390 | 157.353 | 138.8302 | 124.4022 | 114.0938 | 107.9106 | 105.8502
1.95 | 0.00054167 |  | 1390 | 158.7005 | 140.1951 | 125.7754 | 115.4689 | 109.2849 | 107.2238
2 | 0.00055556 |  | 1390 | 160.0447 | 141.557 | 127.1465 | 116.8431 | 110.6592 | 108.5979
2.05 | 0.00056944 |  | 1390 | 161.3858 | 142.9161 | 128.5155 | 118.2163 | 112.0334 | 109.9721
2.1 | 0.00058333 |  | 1390 | 162.7239 | 144.2725 | 129.8826 | 119.5884 | 113.4072 | 111.3463
2.15 | 0.00059722 |  | 1390 | 164.0593 | 145.6263 | 131.2478 | 120.9594 | 114.7806 | 112.7203
2.2 | 0.00061111 |  | 1390 | 165.3922 | 146.9778 | 132.6112 | 122.3293 | 116.1534 | 114.0938
2.25 | 0.000625 |  | 1390 | 166.7227 | 148.3271 | 133.9728 | 123.698 | 117.5255 | 115.4669
2.3 | 0.00063889 |  | 1390 | 168.0509 | 149.6742 | 135.3326 | 125.0654 | 118.8968 | 116.8393
2.35 | 0.00065278 |  | 1390 | 169.377 | 151.0192 | 136.6907 | 126.4316 | 120.2672 | 118.211
2.4 | 0.00066667 |  | 1390 | 170.701 | 152.3623 | 138.0472 | 127.7965 | 121.6366 | 119.5818
2.45 | 0.00068056 |  | 1390 | 172.023 | 153.7035 | 139.402 | 129.1601 | 123.005 | 120.9517
2.5 | 0.00069444 |  | 1390 | 173.3431 | 155.0428 | 140.7552 | 130.5224 | 124.3722 | 122.3205
2.55 | 0.00070833 |  | 1390 | 174.6613 | 156.3804 | 142.1068 | 131.8833 | 125.7384 | 123.6883
2.6 | 0.00072222 |  | 1390 | 175.9778 | 157.7162 | 143.4568 | 133.2428 | 127.1033 | 125.055
2.65 | 0.00073611 |  | 1390 | 177.2925 | 159.0502 | 144.8053 | 134.601 | 128.4671 | 126.4206
2.7 | 0.00075 |  | 1390 | 178.6055 | 160.3827 | 146.1522 | 135.9578 | 129.8295 | 127.7849
2.75 | 0.00076389 |  | 1390 | 179.9169 | 161.7135 | 147.4975 | 137.3132 | 131.1907 | 129.148
2.8 | 0.00077778 |  | 1390 | 181.2266 | 163.0426 | 148.8414 | 138.6671 | 132.5506 | 130.5098
2.85 | 0.00079167 |  | 1390 | 182.5348 | 164.3702 | 150.1837 | 140.0197 | 133.9092 | 131.8704
2.9 | 0.00080556 |  | 1390 | 183.8413 | 165.6962 | 151.5245 | 141.3709 | 135.2664 | 133.2296
2.95 | 0.00081944 |  | 1390 | 185.1464 | 167.0207 | 152.8639 | 142.7206 | 136.6223 | 134.5875
3 | 0.00083333 |  | 1390 | 186.4499 | 168.3437 | 154.2017 | 144.0689 | 137.9768 | 135.944
3.05 | 0.00084722 |  | 1390 | 187.7518 | 169.6651 | 155.5381 | 145.4158 | 139.3299 | 137.2992
3.1 | 0.00086111 |  | 1390 | 189.0523 | 170.985 | 156.873 | 146.7613 | 140.6816 | 138.653
3.15 | 0.000875 |  | 1390 | 190.3513 | 172.3034 | 158.2064 | 148.1053 | 142.032 | 140.0054
3.2 | 0.00088889 |  | 1390 | 191.6488 | 173.6204 | 159.5384 | 149.4479 | 143.3809 | 141.3565
3.25 | 0.00090278 |  | 1390 | 192.9449 | 174.9359 | 160.8689 | 150.7891 | 144.7284 | 142.7061
3.3 | 0.00091667 |  | 1390 | 194.2395 | 176.2499 | 162.1979 | 152.1288 | 146.0745 | 144.0543
3.35 | 0.00093056 |  | 1390 | 195.5326 | 177.5624 | 163.5255 | 153.4671 | 147.4192 | 145.4011
3.4 | 0.00094444 |  | 1390 | 196.8244 | 178.8735 | 164.8517 | 154.8039 | 148.7625 | 146.7465
3.45 | 0.00095833 |  | 1390 | 198.1147 | 180.1832 | 166.1764 | 156.1394 | 150.1043 | 148.0905
3.5 | 0.00097222 |  | 1390 | 199.4035 | 181.4914 | 167.4997 | 157.4734 | 151.4447 | 149.433
3.55 | 0.00098611 |  | 1390 | 200.691 | 182.7982 | 168.8215 | 158.8059 | 152.7837 | 150.7742
3.6 | 0.001 |  | 1390 | 201.977 | 184.1035 | 170.1419 | 160.137 | 154.1213 | 152.1139
3.65 | 0.0010139 |  | 1390 | 203.2616 | 185.4075 | 171.4608 | 161.4667 | 155.4574 | 153.4521
3.7 | 0.0010278 |  | 1390 | 204.5448 | 186.71 | 172.7783 | 162.795 | 156.7921 | 154.789
3.75 | 0.0010417 |  | 1390 | 205.8266 | 188.011 | 174.0944 | 164.1218 | 158.1253 | 156.1244
3.8 | 0.0010556 |  | 1390 | 207.1071 | 189.3107 | 175.4091 | 165.4472 | 159.4572 | 157.4583
3.85 | 0.0010694 |  | 1390 | 208.3861 | 190.609 | 176.7223 | 166.7711 | 160.7876 | 158.7909
3.9 | 0.0010833 |  | 1390 | 209.6637 | 191.9058 | 178.0341 | 168.0937 | 162.1165 | 160.122
3.95 | 0.0010972 |  | 1390 | 210.9399 | 193.2012 | 179.3445 | 169.4148 | 163.4441 | 161.4517
4 | 0.0011111 |  | 1390 | 212.2148 | 194.4952 | 180.6535 | 170.7345 | 164.7702 | 162.7799
4.05 | 0.001125 |  | 1390 | 213.4883 | 195.7878 | 181.9611 | 172.0527 | 166.0949 | 164.1068
4.1 | 0.0011389 |  | 1390 | 214.7603 | 197.0791 | 183.2672 | 173.3696 | 167.4181 | 165.4322
4.15 | 0.0011528 |  | 1390 | 216.031 | 198.3689 | 184.5719 | 174.685 | 168.7399 | 166.7561
4.2 | 0.0011667 |  | 1390 | 217.3004 | 199.6573 | 185.8753 | 175.9989 | 170.0603 | 168.0787
4.25 | 0.0011806 |  | 1390 | 218.5683 | 200.9443 | 187.1772 | 177.3115 | 171.3793 | 169.3998
4.3 | 0.0011944 |  | 1390 | 219.8349 | 202.2299 | 188.4777 | 178.6227 | 172.6969 | 170.7195
4.35 | 0.0012083 |  | 1390 | 221.1001 | 203.5141 | 189.7767 | 179.9324 | 174.013 | 172.0377
4.4 | 0.0012222 |  | 1390 | 222.3639 | 204.797 | 191.0744 | 181.2407 | 175.3277 | 173.3546
4.45 | 0.0012361 |  | 1390 | 223.6264 | 206.0784 | 192.3707 | 182.5476 | 176.641 | 174.67
4.5 | 0.00125 |  | 1390 | 224.8875 | 207.3585 | 193.6656 | 183.8531 | 177.9529 | 175.984
4.55 | 0.0012639 |  | 1390 | 226.1472 | 208.6372 | 194.9591 | 185.1572 | 179.2633 | 177.2966
4.6 | 0.0012778 |  | 1390 | 227.4055 | 209.9145 | 196.2512 | 186.4599 | 180.5724 | 178.6078
4.65 | 0.0012917 |  | 1390 | 228.6626 | 211.1904 | 197.5418 | 187.7611 | 181.88 | 179.9175
4.7 | 0.0013056 |  | 1390 | 229.9182 | 212.4649 | 198.8311 | 189.061 | 183.1862 | 181.2258
4.75 | 0.0013194 |  | 1390 | 231.1725 | 213.7381 | 200.119 | 190.3594 | 184.491 | 182.5327
4.8 | 0.0013333 |  | 1390 | 232.4254 | 215.0099 | 201.4055 | 191.6565 | 185.7944 | 183.8383
4.85 | 0.0013472 |  | 1390 | 233.677 | 216.2803 | 202.6906 | 192.9521 | 187.0964 | 185.1424
4.9 | 0.0013611 |  | 1390 | 234.9272 | 217.5493 | 203.9743 | 194.2464 | 188.397 | 186.445
4.95 | 0.001375 |  | 1390 | 236.1761 | 218.8169 | 205.2567 | 195.5392 | 189.6961 | 187.7463
5 | 0.0013889 |  | 1390 | 237.4236 | 220.0832 | 206.5376 | 196.8307 | 190.9939 | 189.0462
5.05 | 0.0014028 |  | 1390 | 238.6697 | 221.3481 | 207.8172 | 198.1207 | 192.2902 | 190.3447
5.1 | 0.0014167 |  | 1390 | 239.9146 | 222.6117 | 209.0953 | 199.4094 | 193.5852 | 191.6417
5.15 | 0.0014306 |  | 1390 | 241.158 | 223.8739 | 210.3721 | 200.6966 | 194.8788 | 192.9374
5.2 | 0.0014444 |  | 1390 | 242.4002 | 225.1347 | 211.6475 | 201.9825 | 196.1709 | 194.2316
5.25 | 0.0014583 |  | 1390 | 243.641 | 226.3941 | 212.9216 | 203.267 | 197.4617 | 195.5245
5.3 | 0.0014722 |  | 1390 | 244.8804 | 227.6522 | 214.1942 | 204.5501 | 198.7511 | 196.816
5.35 | 0.0014861 |  | 1390 | 246.1185 | 228.909 | 215.4655 | 205.8318 | 200.039 | 198.106
5.4 | 0.0015 |  | 1390 | 247.3553 | 230.1643 | 216.7354 | 207.1121 | 201.3256 | 199.3947
5.45 | 0.0015139 |  | 1390 | 248.5907 | 231.4183 | 218.004 | 208.3911 | 202.6108 | 200.682
5.5 | 0.0015278 |  | 1390 | 249.8248 | 232.671 | 219.2711 | 209.6686 | 203.8946 | 201.9679
5.55 | 0.0015417 |  | 1390 | 251.0575 | 233.9223 | 220.5369 | 210.9448 | 205.177 | 203.2524
5.6 | 0.0015556 |  | 1390 | 252.289 | 235.1722 | 221.8013 | 212.2196 | 206.4581 | 204.5355
5.65 | 0.0015694 |  | 1390 | 253.519 | 236.4208 | 223.0644 | 213.493 | 207.7377 | 205.8172
5.7 | 0.0015833 |  | 1390 | 254.7478 | 237.6681 | 224.3261 | 214.765 | 209.016 | 207.0975
5.75 | 0.0015972 |  | 1390 | 255.9752 | 238.914 | 225.5864 | 216.0357 | 210.2928 | 208.3765
5.8 | 0.0016111 |  | 1390 | 257.2013 | 240.1585 | 226.8454 | 217.305 | 211.5683 | 209.6541
5.85 | 0.001625 |  | 1390 | 258.4261 | 241.4017 | 228.103 | 218.5729 | 212.8425 | 210.9302
5.9 | 0.0016389 |  | 1390 | 259.6496 | 242.6436 | 229.3592 | 219.8394 | 214.1152 | 212.2051
5.95 | 0.0016528 |  | 1390 | 260.8717 | 243.8841 | 230.6141 | 221.1046 | 215.3866 | 213.4785
6 | 0.0016667 |  | 1390 | 262.0925 | 245.1233 | 231.8676 | 222.3684 | 216.6566 | 214.7505
6.05 | 0.0016806 |  | 1390 | 263.312 | 246.3611 | 233.1198 | 223.6309 | 217.9252 | 216.0212
6.1 | 0.0016944 |  | 1390 | 264.5302 | 247.5977 | 234.3706 | 224.8919 | 219.1924 | 217.2905
6.15 | 0.0017083 |  | 1390 | 265.7471 | 248.8328 | 235.6201 | 226.1516 | 220.4583 | 218.5584
6.2 | 0.0017222 |  | 1390 | 266.9626 | 250.0666 | 236.8682 | 227.41 | 221.7228 | 219.825
6.25 | 0.0017361 |  | 1390 | 268.1768 | 251.2991 | 238.1149 | 228.667 | 222.9859 | 221.0902
6.3 | 0.00175 |  | 1390 | 269.3897 | 252.5303 | 239.3604 | 229.9226 | 224.2477 | 222.354
6.35 | 0.0017639 |  | 1390 | 270.6013 | 253.7601 | 240.6044 | 231.1769 | 225.5081 | 223.6165
6.4 | 0.0017778 |  | 1390 | 271.8116 | 254.9886 | 241.8471 | 232.4298 | 226.7672 | 224.8776
6.45 | 0.0017917 |  | 1390 | 273.0206 | 256.2158 | 243.0885 | 233.6814 | 228.0248 | 226.1373
6.5 | 0.0018056 |  | 1390 | 274.2283 | 257.4416 | 244.3286 | 234.9316 | 229.2812 | 227.3957
6.55 | 0.0018194 |  | 1390 | 275.4347 | 258.6662 | 245.5673 | 236.1804 | 230.5361 | 228.6527
6.6 | 0.0018333 |  | 1390 | 276.6397 | 259.8894 | 246.8046 | 237.4279 | 231.7898 | 229.9083
6.65 | 0.0018472 |  | 1390 | 277.8435 | 261.1112 | 248.0406 | 238.6741 | 233.042 | 231.1626
6.7 | 0.0018611 |  | 1390 | 279.0459 | 262.3318 | 249.2753 | 239.9189 | 234.2929 | 232.4155
6.75 | 0.001875 |  | 1390 | 280.2471 | 263.551 | 250.5087 | 241.1624 | 235.5425 | 233.6671
6.8 | 0.0018889 |  | 1390 | 281.447 | 264.7689 | 251.7407 | 242.4045 | 236.7907 | 234.9173
6.85 | 0.0019028 |  | 1390 | 282.6455 | 265.9855 | 252.9714 | 243.6453 | 238.0375 | 236.1662
6.9 | 0.0019167 |  | 1390 | 283.8428 | 267.2008 | 254.2007 | 244.8847 | 239.283 | 237.4137
6.95 | 0.0019306 |  | 1390 | 285.0388 | 268.4148 | 255.4288 | 246.1228 | 240.5272 | 238.6599
7 | 0.0019444 |  | 1390 | 286.2335 | 269.6274 | 256.6555 | 247.3596 | 241.77 | 239.9047
7.05 | 0.0019583 |  | 1390 | 287.4269 | 270.8388 | 257.8808 | 248.595 | 243.0114 | 241.1482
7.1 | 0.0019722 |  | 1390 | 288.619 | 272.0488 | 259.1049 | 249.8291 | 244.2515 | 242.3904
7.15 | 0.0019861 |  | 1390 | 289.8098 | 273.2576 | 260.3276 | 251.0618 | 245.4903 | 243.6312
7.2 | 0.002 |  | 1390 | 290.9993 | 274.465 | 261.549 | 252.2933 | 246.7278 | 244.8706
7.25 | 0.0020139 |  | 1390 | 292.1875 | 275.6711 | 262.7691 | 253.5233 | 247.9639 | 246.1087
7.3 | 0.0020278 |  | 1390 | 293.3745 | 276.8759 | 263.9878 | 254.7521 | 249.1986 | 247.3455
7.35 | 0.0020417 |  | 1390 | 294.5602 | 278.0794 | 265.2053 | 255.9795 | 250.4321 | 248.5809
7.4 | 0.0020556 |  | 1390 | 295.7445 | 279.2816 | 266.4214 | 257.2056 | 251.6642 | 249.815
7.45 | 0.0020694 |  | 1390 | 296.9276 | 280.4825 | 267.6362 | 258.4304 | 252.8949 | 251.0478
7.5 | 0.0020833 |  | 1390 | 298.1095 | 281.6821 | 268.8497 | 259.6539 | 254.1244 | 252.2792
7.55 | 0.0020972 |  | 1390 | 299.29 | 282.8804 | 270.0619 | 260.876 | 255.3525 | 253.5093
7.6 | 0.0021111 |  | 1390 | 300.4693 | 284.0775 | 271.2728 | 262.0968 | 256.5793 | 254.7381
7.65 | 0.002125 |  | 1390 | 301.6473 | 285.2732 | 272.4823 | 263.3163 | 257.8047 | 255.9655
7.7 | 0.0021389 |  | 1390 | 302.824 | 286.4676 | 273.6906 | 264.5344 | 259.0288 | 257.1917
7.75 | 0.0021528 |  | 1390 | 303.9995 | 287.6607 | 274.8975 | 265.7513 | 260.2516 | 258.4164
7.8 | 0.0021667 |  | 1390 | 305.1737 | 288.8526 | 276.1032 | 266.9668 | 261.4731 | 259.6399
7.85 | 0.0021806 |  | 1390 | 306.3466 | 290.0431 | 277.3075 | 268.1811 | 262.6933 | 260.8621
7.9 | 0.0021944 |  | 1390 | 307.5182 | 291.2324 | 278.5106 | 269.394 | 263.9121 | 262.0829
7.95 | 0.0022083 |  | 1390 | 308.6886 | 292.4204 | 279.7123 | 270.6056 | 265.1297 | 263.3024
8 | 0.0022222 |  | 1390 | 309.8577 | 293.6071 | 280.9128 | 271.8158 | 266.3459 | 264.5206
8.05 | 0.0022361 |  | 1390 | 311.0256 | 294.7925 | 282.1119 | 273.0248 | 267.5608 | 265.7374
8.1 | 0.00225 |  | 1390 | 312.1921 | 295.9767 | 283.3098 | 274.2325 | 268.7743 | 266.953
8.15 | 0.0022639 |  | 1390 | 313.3575 | 297.1595 | 284.5063 | 275.4389 | 269.9866 | 268.1672
8.2 | 0.0022778 |  | 1390 | 314.5215 | 298.3411 | 285.7016 | 276.6439 | 271.1976 | 269.3801
8.25 | 0.0022917 |  | 1390 | 315.6843 | 299.5214 | 286.8955 | 277.8477 | 272.4072 | 270.5918
8.3 | 0.0023056 |  | 1390 | 316.8459 | 300.7004 | 288.0882 | 279.0501 | 273.6155 | 271.8021
8.35 | 0.0023194 |  | 1390 | 318.0062 | 301.8782 | 289.2796 | 280.2513 | 274.8226 | 273.0111
8.4 | 0.0023333 |  | 1390 | 319.1652 | 303.0546 | 290.4697 | 281.4512 | 276.0283 | 274.2187
8.45 | 0.0023472 |  | 1390 | 320.323 | 304.2298 | 291.6585 | 282.6497 | 277.2327 | 275.4251
8.5 | 0.0023611 |  | 1390 | 321.4795 | 305.4038 | 292.846 | 283.847 | 278.4359 | 276.6302
8.55 | 0.002375 |  | 1390 | 322.6348 | 306.5764 | 294.0323 | 285.043 | 279.6377 | 277.834
8.6 | 0.0023889 |  | 1390 | 323.7888 | 307.7478 | 295.2172 | 286.2376 | 280.8382 | 279.0364
8.65 | 0.0024028 |  | 1390 | 324.9416 | 308.918 | 296.4009 | 287.431 | 282.0374 | 280.2376
8.7 | 0.0024167 |  | 1390 | 326.0932 | 310.0868 | 297.5833 | 288.6231 | 283.2354 | 281.4375
8.75 | 0.0024306 |  | 1390 | 327.2435 | 311.2544 | 298.7644 | 289.8139 | 284.432 | 282.6361
8.8 | 0.0024444 |  | 1390 | 328.3925 | 312.4208 | 299.9443 | 291.0034 | 285.6273 | 283.8333
8.85 | 0.0024583 |  | 1390 | 329.5403 | 313.5858 | 301.1228 | 292.1917 | 286.8214 | 285.0293
8.9 | 0.0024722 |  | 1390 | 330.6869 | 314.7497 | 302.3001 | 293.3786 | 288.0141 | 286.224
8.95 | 0.0024861 |  | 1390 | 331.8322 | 315.9122 | 303.4761 | 294.5643 | 289.2056 | 287.4174
9 | 0.0025 |  | 1390 | 332.9763 | 317.0735 | 304.6509 | 295.7487 | 290.3958 | 288.6095
9.05 | 0.0025139 |  | 1390 | 334.1192 | 318.2336 | 305.8244 | 296.9318 | 291.5847 | 289.8004
9.1 | 0.0025278 |  | 1390 | 335.2608 | 319.3924 | 306.9966 | 298.1136 | 292.7723 | 290.9899
9.15 | 0.0025417 |  | 1390 | 336.4012 | 320.5499 | 308.1675 | 299.2941 | 293.9586 | 292.1781
9.2 | 0.0025556 |  | 1390 | 337.5403 | 321.7062 | 309.3372 | 300.4734 | 295.1436 | 293.3651
9.25 | 0.0025694 |  | 1390 | 338.6782 | 322.8612 | 310.5056 | 301.6514 | 296.3274 | 294.5508
9.3 | 0.0025833 |  | 1390 | 339.8149 | 324.015 | 311.6727 | 302.8281 | 297.5099 | 295.7352
9.35 | 0.0025972 |  | 1390 | 340.9504 | 325.1676 | 312.8386 | 304.0036 | 298.6911 | 296.9183
9.4 | 0.0026111 |  | 1390 | 342.0846 | 326.3189 | 314.0033 | 305.1778 | 299.871 | 298.1001
9.45 | 0.002625 |  | 1390 | 343.2176 | 327.4689 | 315.1666 | 306.3507 | 301.0496 | 299.2807
9.5 | 0.0026389 |  | 1390 | 344.3494 | 328.6177 | 316.3287 | 307.5223 | 302.227 | 300.46
9.55 | 0.0026528 |  | 1390 | 345.4799 | 329.7653 | 317.4896 | 308.6927 | 303.4031 | 301.638
9.6 | 0.0026667 |  | 1390 | 346.6093 | 330.9116 | 318.6492 | 309.8618 | 304.5779 | 302.8147
9.65 | 0.0026806 |  | 1390 | 347.7374 | 332.0567 | 319.8075 | 311.0296 | 305.7515 | 303.9902
9.7 | 0.0026944 |  | 1390 | 348.8643 | 333.2005 | 320.9646 | 312.1962 | 306.9238 | 305.1644
9.75 | 0.0027083 |  | 1390 | 349.99 | 334.3431 | 322.1204 | 313.3615 | 308.0948 | 306.3373
9.8 | 0.0027222 |  | 1390 | 351.1144 | 335.4845 | 323.275 | 314.5256 | 309.2645 | 307.509
9.85 | 0.0027361 |  | 1390 | 352.2377 | 336.6247 | 324.4284 | 315.6884 | 310.433 | 308.6793
9.9 | 0.00275 |  | 1390 | 353.3597 | 337.7636 | 325.5805 | 316.8499 | 311.6002 | 309.8485
9.95 | 0.0027639 |  | 1390 | 354.4805 | 338.9012 | 326.7313 | 318.0102 | 312.7662 | 311.0163
10 | 0.0027778 |  | 1390 | 355.6001 | 340.0377 | 327.8809 | 319.1692 | 313.9309 | 312.1829
10.05 | 0.0027917 |  | 1390 | 356.7185 | 341.1729 | 329.0293 | 320.327 | 315.0944 | 313.3482
10.1 | 0.0028056 |  | 1390 | 357.8357 | 342.3069 | 330.1764 | 321.4836 | 316.2565 | 314.5123
10.15 | 0.0028194 |  | 1390 | 358.9516 | 343.4397 | 331.3223 | 322.6388 | 317.4175 | 315.6751
10.2 | 0.0028333 |  | 1390 | 360.0664 | 344.5712 | 332.4669 | 323.7929 | 318.5772 | 316.8367
10.25 | 0.0028472 |  | 1390 | 361.18 | 345.7015 | 333.6103 | 324.9456 | 319.7356 | 317.997
10.3 | 0.0028611 |  | 1390 | 362.2923 | 346.8306 | 334.7525 | 326.0972 | 320.8927 | 319.156
10.35 | 0.002875 |  | 1390 | 363.4035 | 347.9585 | 335.8934 | 327.2475 | 322.0487 | 320.3138
10.4 | 0.0028889 |  | 1390 | 364.5134 | 349.0851 | 337.0331 | 328.3965 | 323.2033 | 321.4704
10.45 | 0.0029028 |  | 1390 | 365.6222 | 350.2106 | 338.1716 | 329.5443 | 324.3567 | 322.6257
10.5 | 0.0029167 |  | 1390 | 366.7298 | 351.3348 | 339.3088 | 330.6909 | 325.5089 | 323.7797
10.55 | 0.0029306 |  | 1390 | 367.8361 | 352.4578 | 340.4448 | 331.8362 | 326.6598 | 324.9325
10.6 | 0.0029444 |  | 1390 | 368.9413 | 353.5796 | 341.5796 | 332.9803 | 327.8095 | 326.0841
10.65 | 0.0029583 |  | 1390 | 370.0452 | 354.7002 | 342.7132 | 334.1231 | 328.958 | 327.2344
10.7 | 0.0029722 |  | 1390 | 371.148 | 355.8195 | 343.8455 | 335.2648 | 330.1052 | 328.3834
10.75 | 0.0029861 |  | 1390 | 372.2496 | 356.9377 | 344.9766 | 336.4051 | 331.2511 | 329.5312
10.8 | 0.003 |  | 1390 | 373.35 | 358.0546 | 346.1065 | 337.5443 | 332.3958 | 330.6778
10.85 | 0.0030139 |  | 1390 | 374.4492 | 359.1704 | 347.2351 | 338.6822 | 333.5393 | 331.8232
10.9 | 0.0030278 |  | 1390 | 375.5472 | 360.2849 | 348.3626 | 339.8189 | 334.6816 | 332.9673
10.95 | 0.0030417 |  | 1390 | 376.644 | 361.3982 | 349.4888 | 340.9543 | 335.8226 | 334.1101
11 | 0.0030556 |  | 1390 | 377.7397 | 362.5103 | 350.6138 | 342.0886 | 336.9623 | 335.2517
11.05 | 0.0030694 |  | 1390 | 378.8341 | 363.6213 | 351.7376 | 343.2216 | 338.1009 | 336.3921
11.1 | 0.0030833 |  | 1390 | 379.9274 | 364.731 | 352.8601 | 344.3533 | 339.2382 | 337.5313
11.15 | 0.0030972 |  | 1390 | 381.0195 | 365.8395 | 353.9815 | 345.4839 | 340.3743 | 338.6692
11.2 | 0.0031111 |  | 1390 | 382.1104 | 366.9468 | 355.1016 | 346.6132 | 341.5091 | 339.8059
11.25 | 0.003125 |  | 1390 | 383.2001 | 368.0529 | 356.2205 | 347.7413 | 342.6428 | 340.9414
11.3 | 0.0031389 |  | 1390 | 384.2887 | 369.1579 | 357.3383 | 348.8682 | 343.7752 | 342.0756
11.35 | 0.0031528 |  | 1390 | 385.376 | 370.2616 | 358.4548 | 349.9939 | 344.9063 | 343.2086
11.4 | 0.0031667 |  | 1390 | 386.4622 | 371.3641 | 359.5701 | 351.1183 | 346.0363 | 344.3404
11.45 | 0.0031806 |  | 1390 | 387.5473 | 372.4655 | 360.6842 | 352.2416 | 347.165 | 345.471
11.5 | 0.0031944 |  | 1390 | 388.6311 | 373.5656 | 361.7971 | 353.3636 | 348.2925 | 346.6003
11.55 | 0.0032083 |  | 1390 | 389.7138 | 374.6646 | 362.9088 | 354.4844 | 349.4188 | 347.7285
11.6 | 0.0032222 |  | 1390 | 390.7953 | 375.7624 | 364.0193 | 355.604 | 350.5439 | 348.8554
11.65 | 0.0032361 |  | 1390 | 391.8756 | 376.859 | 365.1285 | 356.7224 | 351.6678 | 349.9811
11.7 | 0.00325 |  | 1390 | 392.9548 | 377.9544 | 366.2366 | 357.8396 | 352.7904 | 351.1055
11.75 | 0.0032639 |  | 1390 | 394.0328 | 379.0486 | 367.3435 | 358.9555 | 353.9118 | 352.2288
11.8 | 0.0032778 |  | 1390 | 395.1096 | 380.1416 | 368.4492 | 360.0703 | 355.032 | 353.3508
11.85 | 0.0032917 |  | 1390 | 396.1853 | 381.2335 | 369.5537 | 361.1839 | 356.151 | 354.4716
11.9 | 0.0033056 |  | 1390 | 397.2598 | 382.3242 | 370.657 | 362.2962 | 357.2688 | 355.5912
11.95 | 0.0033194 |  | 1390 | 398.3332 | 383.4137 | 371.7591 | 363.4074 | 358.3854 | 356.7096
12 | 0.0033333 |  | 1390 | 399.4054 | 384.502 | 372.8601 | 364.5173 | 359.5008 | 357.8268
12.05 | 0.0033472 |  | 1390 | 400.4764 | 385.5891 | 373.9598 | 365.6261 | 360.615 | 358.9428
12.1 | 0.0033611 |  | 1390 | 401.5463 | 386.6751 | 375.0583 | 366.7336 | 361.728 | 360.0576
12.15 | 0.003375 |  | 1390 | 402.615 | 387.7599 | 376.1557 | 367.84 | 362.8397 | 361.1712
12.2 | 0.0033889 |  | 1390 | 403.6825 | 388.8435 | 377.2518 | 368.9451 | 363.9503 | 362.2835
12.25 | 0.0034028 |  | 1390 | 404.7489 | 389.926 | 378.3468 | 370.0491 | 365.0596 | 363.3947
12.3 | 0.0034167 |  | 1390 | 405.8142 | 391.0072 | 379.4406 | 371.1519 | 366.1678 | 364.5047
12.35 | 0.0034306 |  | 1390 | 406.8783 | 392.0874 | 380.5332 | 372.2534 | 367.2748 | 365.6134
12.4 | 0.0034444 |  | 1390 | 407.9412 | 393.1663 | 381.6247 | 373.3538 | 368.3805 | 366.721
12.45 | 0.0034583 |  | 1390 | 409.003 | 394.2441 | 382.7149 | 374.453 | 369.4851 | 367.8274
12.5 | 0.0034722 |  | 1390 | 410.0637 | 395.3207 | 383.804 | 375.551 | 370.5885 | 368.9325
12.55 | 0.0034861 |  | 1390 | 411.1232 | 396.3961 | 384.8919 | 376.6478 | 371.6907 | 370.0365
12.6 | 0.0035 |  | 1390 | 412.1816 | 397.4704 | 385.9786 | 377.7435 | 372.7917 | 371.1393
12.65 | 0.0035139 |  | 1390 | 413.2388 | 398.5435 | 387.0642 | 378.8379 | 373.8915 | 372.2409
12.7 | 0.0035278 |  | 1390 | 414.2948 | 399.6155 | 388.1485 | 379.9312 | 374.9901 | 373.3413
12.75 | 0.0035417 |  | 1390 | 415.3498 | 400.6863 | 389.2317 | 381.0233 | 376.0875 | 374.4405
12.8 | 0.0035556 |  | 1390 | 416.4036 | 401.7559 | 390.3138 | 382.1142 | 377.1838 | 375.5385
12.85 | 0.0035694 |  | 1390 | 417.4562 | 402.8244 | 391.3946 | 383.2039 | 378.2788 | 376.6353
12.9 | 0.0035833 |  | 1390 | 418.5077 | 403.8918 | 392.4743 | 384.2925 | 379.3727 | 377.731
12.95 | 0.0035972 |  | 1390 | 419.5581 | 404.9579 | 393.5528 | 385.3798 | 380.4654 | 378.8255
13 | 0.0036111 |  | 1390 | 420.6073 | 406.023 | 394.6302 | 386.466 | 381.5569 | 379.9187
13.05 | 0.003625 |  | 1390 | 421.6555 | 407.0868 | 395.7064 | 387.551 | 382.6472 | 381.0108
13.1 | 0.0036389 |  | 1390 | 422.7024 | 408.1496 | 396.7814 | 388.6349 | 383.7364 | 382.1018
13.15 | 0.0036528 |  | 1390 | 423.7483 | 409.2111 | 397.8553 | 389.7176 | 384.8243 | 383.1915
13.2 | 0.0036667 |  | 1390 | 424.793 | 410.2716 | 398.928 | 390.7991 | 385.9111 | 384.2801
13.25 | 0.0036806 |  | 1390 | 425.8366 | 411.3308 | 399.9995 | 391.8794 | 386.9967 | 385.3674
13.3 | 0.0036944 |  | 1390 | 426.879 | 412.389 | 401.0699 | 392.9586 | 388.0812 | 386.4536
13.35 | 0.0037083 |  | 1390 | 427.9203 | 413.446 | 402.1392 | 394.0366 | 389.1645 | 387.5387
13.4 | 0.0037222 |  | 1390 | 428.9605 | 414.5018 | 403.2072 | 395.1134 | 390.2466 | 388.6225
13.45 | 0.0037361 |  | 1390 | 429.9996 | 415.5565 | 404.2741 | 396.1891 | 391.3275 | 389.7052
13.5 | 0.00375 |  | 1390 | 431.0376 | 416.6101 | 405.3399 | 397.2636 | 392.4073 | 390.7867
13.55 | 0.0037639 |  | 1390 | 432.0744 | 417.6625 | 406.4045 | 398.3369 | 393.4859 | 391.8671
13.6 | 0.0037778 |  | 1390 | 433.1101 | 418.7138 | 407.468 | 399.4091 | 394.5633 | 392.9463
13.65 | 0.0037917 |  | 1390 | 434.1447 | 419.764 | 408.5303 | 400.4801 | 395.6396 | 394.0243
13.7 | 0.0038056 |  | 1390 | 435.1782 | 420.813 | 409.5915 | 401.55 | 396.7147 | 395.1011
13.75 | 0.0038194 |  | 1390 | 436.2105 | 421.8609 | 410.6515 | 402.6187 | 397.7886 | 396.1768
13.8 | 0.0038333 |  | 1390 | 437.2417 | 422.9076 | 411.7103 | 403.6863 | 398.8614 | 397.2513
13.85 | 0.0038472 |  | 1390 | 438.2719 | 423.9532 | 412.7681 | 404.7527 | 399.933 | 398.3247
13.9 | 0.0038611 |  | 1390 | 439.3009 | 424.9977 | 413.8247 | 405.8179 | 401.0034 | 399.3969
13.95 | 0.003875 |  | 1390 | 440.3288 | 426.0411 | 414.8801 | 406.882 | 402.0727 | 400.4679
14 | 0.0038889 |  | 1390 | 441.3555 | 427.0833 | 415.9344 | 407.9449 | 403.1409 | 401.5378
14.05 | 0.0039028 |  | 1390 | 442.3812 | 428.1244 | 416.9876 | 409.0067 | 404.2079 | 402.6065
14.1 | 0.0039167 |  | 1390 | 443.4058 | 429.1644 | 418.0396 | 410.0674 | 405.2737 | 403.6741
14.15 | 0.0039306 |  | 1390 | 444.4292 | 430.2032 | 419.0905 | 411.1269 | 406.3384 | 404.7405
14.2 | 0.0039444 |  | 1390 | 445.4516 | 431.241 | 420.1402 | 412.1852 | 407.4019 | 405.8058
14.25 | 0.0039583 |  | 1390 | 446.4728 | 432.2776 | 421.1888 | 413.2425 | 408.4643 | 406.8699
14.3 | 0.0039722 |  | 1390 | 447.493 | 433.3131 | 422.2363 | 414.2985 | 409.5256 | 407.9328
14.35 | 0.0039861 |  | 1390 | 448.512 | 434.3474 | 423.2826 | 415.3535 | 410.5856 | 408.9946
14.4 | 0.004 |  | 1390 | 449.5299 | 435.3807 | 424.3278 | 416.4072 | 411.6446 | 410.0553
14.45 | 0.0040139 |  | 1390 | 450.5468 | 436.4128 | 425.3719 | 417.4599 | 412.7024 | 411.1148
14.5 | 0.0040278 |  | 1390 | 451.5625 | 437.4438 | 426.4149 | 418.5114 | 413.759 | 412.1732
14.55 | 0.0040417 |  | 1390 | 452.5772 | 438.4737 | 427.4567 | 419.5618 | 414.8145 | 413.2304
14.6 | 0.0040556 |  | 1390 | 453.5907 | 439.5025 | 428.4974 | 420.611 | 415.8689 | 414.2865
14.65 | 0.0040694 |  | 1390 | 454.6031 | 440.5302 | 429.537 | 421.6591 | 416.9221 | 415.3414
14.7 | 0.0040833 |  | 1390 | 455.6145 | 441.5568 | 430.5754 | 422.7061 | 417.9742 | 416.3952
14.75 | 0.0040972 |  | 1390 | 456.6247 | 442.5822 | 431.6128 | 423.7519 | 419.0252 | 417.4479
14.8 | 0.0041111 |  | 1390 | 457.6339 | 443.6066 | 432.649 | 424.7966 | 420.075 | 418.4994
14.85 | 0.004125 |  | 1390 | 458.642 | 444.6298 | 433.6841 | 425.8402 | 421.1237 | 419.5498
14.9 | 0.0041389 |  | 1390 | 459.649 | 445.6519 | 434.718 | 426.8826 | 422.1712 | 420.5991
14.95 | 0.0041528 |  | 1390 | 460.6549 | 446.673 | 435.7509 | 427.924 | 423.2176 | 421.6472
15 | 0.0041667 |  | 1390 | 461.6597 | 447.6929 | 436.7826 | 428.9642 | 424.2629 | 422.6942
15.05 | 0.0041806 |  | 1390 | 462.6634 | 448.7117 | 437.8132 | 430.0032 | 425.3071 | 423.74
15.1 | 0.0041944 |  | 1390 | 463.666 | 449.7294 | 438.8427 | 431.0412 | 426.3501 | 424.7847
15.15 | 0.0042083 |  | 1390 | 464.6676 | 450.7461 | 439.8711 | 432.078 | 427.392 | 425.8283
15.2 | 0.0042222 |  | 1390 | 465.668 | 451.7616 | 440.8984 | 433.1137 | 428.4328 | 426.8708
15.25 | 0.0042361 |  | 1390 | 466.6674 | 452.776 | 441.9246 | 434.1483 | 429.4724 | 427.9121
15.3 | 0.00425 |  | 1390 | 467.6657 | 453.7893 | 442.9496 | 435.1818 | 430.5109 | 428.9523
15.35 | 0.0042639 |  | 1390 | 468.663 | 454.8016 | 443.9736 | 436.2141 | 431.5483 | 429.9914
15.4 | 0.0042778 |  | 1390 | 469.6591 | 455.8127 | 444.9964 | 437.2453 | 432.5846 | 431.0294
15.45 | 0.0042917 |  | 1390 | 470.6542 | 456.8227 | 446.0181 | 438.2755 | 433.6198 | 432.0662
15.5 | 0.0043056 |  | 1390 | 471.6482 | 457.8317 | 447.0388 | 439.3045 | 434.6538 | 433.1019
15.55 | 0.0043194 |  | 1390 | 472.6411 | 458.8395 | 448.0583 | 440.3323 | 435.6867 | 434.1365
15.6 | 0.0043333 |  | 1390 | 473.6329 | 459.8463 | 449.0767 | 441.3591 | 436.7185 | 435.17
15.65 | 0.0043472 |  | 1390 | 474.6237 | 460.852 | 450.0941 | 442.3848 | 437.7492 | 436.2023
15.7 | 0.0043611 |  | 1390 | 475.6134 | 461.8566 | 451.1103 | 443.4094 | 438.7788 | 437.2336
15.75 | 0.004375 |  | 1390 | 476.602 | 462.8601 | 452.1254 | 444.4328 | 439.8072 | 438.2637
15.8 | 0.0043889 |  | 1390 | 477.5896 | 463.8625 | 453.1394 | 445.4551 | 440.8346 | 439.2927
15.85 | 0.0044028 |  | 1390 | 478.5761 | 464.8639 | 454.1524 | 446.4764 | 441.8608 | 440.3206
15.9 | 0.0044167 |  | 1390 | 479.5615 | 465.8641 | 455.1642 | 447.4965 | 442.8859 | 441.3474
15.95 | 0.0044306 |  | 1390 | 480.5459 | 466.8633 | 456.1749 | 448.5156 | 443.91 | 442.3731
16 | 0.0044444 |  | 1390 | 481.5292 | 467.8614 | 457.1846 | 449.5335 | 444.9329 | 443.3977
16.05 | 0.0044583 |  | 1390 | 482.5114 | 468.8584 | 458.1932 | 450.5503 | 445.9547 | 444.4211
16.1 | 0.0044722 |  | 1390 | 483.4926 | 469.8543 | 459.2006 | 451.5661 | 446.9754 | 445.4435
16.15 | 0.0044861 |  | 1390 | 484.4727 | 470.8492 | 460.207 | 452.5807 | 447.995 | 446.4648
16.2 | 0.0045 |  | 1390 | 485.4518 | 471.843 | 461.2123 | 453.5942 | 449.0135 | 447.4849
16.25 | 0.0045139 |  | 1390 | 486.4298 | 472.8357 | 462.2165 | 454.6067 | 450.0309 | 448.504
16.3 | 0.0045278 |  | 1390 | 487.4067 | 473.8273 | 463.2196 | 455.618 | 451.0472 | 449.5219
16.35 | 0.0045417 |  | 1390 | 488.3826 | 474.8179 | 464.2216 | 456.6283 | 452.0624 | 450.5387
16.4 | 0.0045556 |  | 1390 | 489.3574 | 475.8074 | 465.2226 | 457.6374 | 453.0765 | 451.5545
16.45 | 0.0045694 |  | 1390 | 490.3312 | 476.7958 | 466.2225 | 458.6455 | 454.0895 | 452.5691
16.5 | 0.0045833 |  | 1390 | 491.3039 | 477.7832 | 467.2213 | 459.6525 | 455.1014 | 453.5827
16.55 | 0.0045972 |  | 1390 | 492.2756 | 478.7694 | 468.219 | 460.6584 | 456.1122 | 454.5951
16.6 | 0.0046111 |  | 1390 | 493.2462 | 479.7547 | 469.2156 | 461.6632 | 457.1219 | 455.6065
16.65 | 0.004625 |  | 1390 | 494.2158 | 480.7388 | 470.2111 | 462.6669 | 458.1305 | 456.6168
16.7 | 0.0046389 |  | 1390 | 495.1843 | 481.7219 | 471.2056 | 463.6695 | 459.138 | 457.6259
16.75 | 0.0046528 |  | 1390 | 496.1518 | 482.7039 | 472.199 | 464.6711 | 460.1445 | 458.634
16.8 | 0.0046667 |  | 1390 | 497.1182 | 483.6849 | 473.1913 | 465.6715 | 461.1499 | 459.641
16.85 | 0.0046806 |  | 1390 | 498.0836 | 484.6648 | 474.1826 | 466.6709 | 462.1541 | 460.6469
16.9 | 0.0046944 |  | 1390 | 499.0479 | 485.6437 | 475.1728 | 467.6692 | 463.1573 | 461.6517
16.95 | 0.0047083 |  | 1390 | 500.0112 | 486.6214 | 476.1619 | 468.6664 | 464.1594 | 462.6554
17 | 0.0047222 |  | 1390 | 500.9735 | 487.5982 | 477.1499 | 469.6626 | 465.1604 | 463.6581
17.05 | 0.0047361 |  | 1390 | 501.9347 | 488.5739 | 478.1369 | 470.6576 | 466.1604 | 464.6596
17.1 | 0.00475 |  | 1390 | 502.8949 | 489.5485 | 479.1228 | 471.6516 | 467.1592 | 465.6601
17.15 | 0.0047639 |  | 1390 | 503.854 | 490.522 | 480.1076 | 472.6445 | 468.157 | 466.6595
17.2 | 0.0047778 |  | 1390 | 504.8121 | 491.4946 | 481.0914 | 473.6364 | 469.1537 | 467.6578
17.25 | 0.0047917 |  | 1390 | 505.7692 | 492.466 | 482.0741 | 474.6272 | 470.1493 | 468.6551
17.3 | 0.0048056 |  | 1390 | 506.7252 | 493.4364 | 483.0558 | 475.6169 | 471.1438 | 469.6512
17.35 | 0.0048194 |  | 1390 | 507.6802 | 494.4058 | 484.0364 | 476.6055 | 472.1373 | 470.6463
17.4 | 0.0048333 |  | 1390 | 508.6341 | 495.3741 | 485.0159 | 477.593 | 473.1297 | 471.6403
17.45 | 0.0048472 |  | 1390 | 509.5871 | 496.3414 | 485.9943 | 478.5795 | 474.121 | 472.6332
17.5 | 0.0048611 |  | 1390 | 510.539 | 497.3076 | 486.9718 | 479.565 | 475.1113 | 473.6251
17.55 | 0.004875 |  | 1390 | 511.4898 | 498.2728 | 487.9481 | 480.5493 | 476.1004 | 474.6159
17.6 | 0.0048889 |  | 1390 | 512.4397 | 499.2369 | 488.9234 | 481.5326 | 477.0885 | 475.6056
17.65 | 0.0049028 |  | 1390 | 513.3885 | 500.2 | 489.8976 | 482.5149 | 478.0756 | 476.5942
17.7 | 0.0049167 |  | 1390 | 514.3363 | 501.1621 | 490.8708 | 483.496 | 479.0616 | 477.5818
17.75 | 0.0049306 |  | 1390 | 515.2831 | 502.1231 | 491.843 | 484.4761 | 480.0465 | 478.5683
17.8 | 0.0049444 |  | 1390 | 516.2288 | 503.083 | 492.8141 | 485.4552 | 481.0303 | 479.5537
17.85 | 0.0049583 |  | 1390 | 517.1735 | 504.042 | 493.7841 | 486.4332 | 482.0131 | 480.5381
17.9 | 0.0049722 |  | 1390 | 518.1172 | 504.9999 | 494.7531 | 487.4101 | 482.9948 | 481.5214
17.95 | 0.0049861 |  | 1390 | 519.0599 | 505.9567 | 495.721 | 488.386 | 483.9754 | 482.5037
18 | 0.005 |  | 1390 | 520.0016 | 506.9125 | 496.6879 | 489.3608 | 484.955 | 483.4849
18.05 | 0.0050139 |  | 1390 | 520.9422 | 507.8673 | 497.6538 | 490.3346 | 485.9336 | 484.465
18.1 | 0.0050278 |  | 1390 | 521.8818 | 508.8211 | 498.6186 | 491.3073 | 486.911 | 485.444
18.15 | 0.0050417 |  | 1390 | 522.8204 | 509.7738 | 499.5823 | 492.279 | 487.8875 | 486.422
18.2 | 0.0050556 |  | 1390 | 523.758 | 510.7255 | 500.545 | 493.2496 | 488.8628 | 487.399
18.25 | 0.0050694 |  | 1390 | 524.6946 | 511.6762 | 501.5067 | 494.2192 | 489.8371 | 488.3749
18.3 | 0.0050833 |  | 1390 | 525.6302 | 512.6258 | 502.4674 | 495.1877 | 490.8104 | 489.3497
18.35 | 0.0050972 |  | 1390 | 526.5647 | 513.5745 | 503.427 | 496.1551 | 491.7826 | 490.3235
18.4 | 0.0051111 |  | 1390 | 527.4983 | 514.522 | 504.3855 | 497.1216 | 492.7537 | 491.2962
18.45 | 0.005125 |  | 1390 | 528.4308 | 515.4686 | 505.343 | 498.0869 | 493.7238 | 492.2679
18.5 | 0.0051389 |  | 1390 | 529.3623 | 516.4142 | 506.2995 | 499.0513 | 494.6929 | 493.2385
18.55 | 0.0051528 |  | 1390 | 530.2929 | 517.3587 | 507.255 | 500.0146 | 495.6609 | 494.2081
18.6 | 0.0051667 |  | 1390 | 531.2224 | 518.3022 | 508.2094 | 500.9768 | 496.6279 | 495.1766
18.65 | 0.0051806 |  | 1390 | 532.1509 | 519.2447 | 509.1628 | 501.938 | 497.5938 | 496.1441
18.7 | 0.0051944 |  | 1390 | 533.0784 | 520.1861 | 510.1152 | 502.8982 | 498.5586 | 497.1106
18.75 | 0.0052083 |  | 1390 | 534.0049 | 521.1266 | 511.0665 | 503.8573 | 499.5225 | 498.0759
18.8 | 0.0052222 |  | 1390 | 534.9304 | 522.066 | 512.0168 | 504.8154 | 500.4852 | 499.0403
18.85 | 0.0052361 |  | 1390 | 535.8549 | 523.0044 | 512.9661 | 505.7725 | 501.447 | 500.0036
18.9 | 0.00525 |  | 1390 | 536.7784 | 523.9418 | 513.9143 | 506.7285 | 502.4077 | 500.9659
18.95 | 0.0052639 |  | 1390 | 537.7009 | 524.8782 | 514.8615 | 507.6835 | 503.3674 | 501.9271
19 | 0.0052778 |  | 1390 | 538.6224 | 525.8135 | 515.8077 | 508.6375 | 504.326 | 502.8873
19.05 | 0.0052917 |  | 1390 | 539.5429 | 526.7479 | 516.7529 | 509.5904 | 505.2836 | 503.8464
19.1 | 0.0053056 |  | 1390 | 540.4624 | 527.6812 | 517.6971 | 510.5423 | 506.2401 | 504.8045
19.15 | 0.0053194 |  | 1390 | 541.3809 | 528.6136 | 518.6402 | 511.4932 | 507.1956 | 505.7616
19.2 | 0.0053333 |  | 1390 | 542.2985 | 529.5449 | 519.5823 | 512.443 | 508.1501 | 506.7176
19.25 | 0.0053472 |  | 1390 | 543.215 | 530.4752 | 520.5234 | 513.3918 | 509.1036 | 507.6726
19.3 | 0.0053611 |  | 1390 | 544.1305 | 531.4045 | 521.4635 | 514.3396 | 510.056 | 508.6266
19.35 | 0.005375 |  | 1390 | 545.0451 | 532.3329 | 522.4025 | 515.2864 | 511.0074 | 509.5795
19.4 | 0.0053889 |  | 1390 | 545.9587 | 533.2602 | 523.3406 | 516.2321 | 511.9578 | 510.5314
19.45 | 0.0054028 |  | 1390 | 546.8712 | 534.1865 | 524.2776 | 517.1768 | 512.9071 | 511.4823
19.5 | 0.0054167 |  | 1390 | 547.7828 | 535.1118 | 525.2136 | 518.1205 | 513.8554 | 512.4322
19.55 | 0.0054306 |  | 1390 | 548.6934 | 536.0361 | 526.1486 | 519.0632 | 514.8027 | 513.381
19.6 | 0.0054444 |  | 1390 | 549.603 | 536.9594 | 527.0826 | 520.0048 | 515.749 | 514.3288
19.65 | 0.0054583 |  | 1390 | 550.5117 | 537.8817 | 528.0156 | 520.9455 | 516.6942 | 515.2756
19.7 | 0.0054722 |  | 1390 | 551.4193 | 538.803 | 528.9476 | 521.8851 | 517.6384 | 516.2213
19.75 | 0.0054861 |  | 1390 | 552.326 | 539.7233 | 529.8786 | 522.8237 | 518.5816 | 517.1661
19.8 | 0.0055 |  | 1390 | 553.2317 | 540.6426 | 530.8085 | 523.7613 | 519.5238 | 518.1098
19.85 | 0.0055139 |  | 1390 | 554.1364 | 541.5609 | 531.7375 | 524.6979 | 520.465 | 519.0524
19.9 | 0.0055278 |  | 1390 | 555.0401 | 542.4783 | 532.6654 | 525.6334 | 521.4051 | 519.9941
19.95 | 0.0055417 |  | 1390 | 555.9429 | 543.3946 | 533.5924 | 526.568 | 522.3442 | 520.9348
20 | 0.0055556 |  | 1390 | 556.8447 | 544.31 | 534.5183 | 527.5015 | 523.2823 | 521.8744