## Sheet1
ethane / propane mixture
[7 empty] | T ( R) | 614.67 | RK-EOS | iterate to find v
| R | 82.06 | cm3atm/(mol-K) |  |  |  | P (bar) | 27.5786 |  | v (cm3/gmol) | 129.8877 | 21.0764 | lb/ft3
| Rgas | 1.9872 |  |  |  |  | T (K) | 341.4833
[7 empty] | P (atm) | 27.2166 | eq (8-11)
| MW Ethane | 30.07 | [6 empty] | 1.5073e-07
| Tc | 305.5 | K | a= | 97495552.2683 | [12 empty] | Fugacity Coefficient
| Pc | 48.2 | atm | b= | 45.0936 | [8 empty] | Fugacity coefficient term by term
Sum
| MW Propane | 44.09 | [5 empty] | Fugacity coefficient calculations |  |  |  |  | Ethane | 2.7246 | -0.63172 | -1.6369 | 0.45605 | 1.5778
| Tc | 370 | K | a= | 180617083.5018 | [7 empty] | Propane | 2.7246 | -0.87804 | -2.1826 | -0.33604 | 0.7146
| Pc | 42 | atm | b= | 62.6763
T | P |  | h cal/g-mol |  | h cal/g-mol |  | h total | [10 empty] | Fugacity Liquid
341.4833 | 27.2166 |  | -56.0876 |  | -2126.6662 |  | -2182.7538 | cal/g-mol |  | Bubble-point calculations |  |  |  |  | Ethane |  |  | 0.73124 | atm
[7 empty] | -89.5966 | Btu/lb | [6 empty] | Propane |  |  | 19.1178 | atm
[7 empty] | -3928.9255 | Btu/lb-mol
yi with Фi = 1
ethane |  |  |  | Cv_a_E | Cv_b_E | Cv_c_E | Cv_d_E |  | a_E | b_E |  | h0 | s0 |  | Ethane |  |  | 0.026867
T0 | 150 |  | Cv | -0.3392 | 0.04124 | -1.53e-05 | 1.74e-09 | RK-EOS | 97495552.2683 | 45.0936 |  | 4067.6688 | 5.5412 |  | Propane |  |  | 0.70243
[17 empty] | Sum 1 | 0.7293
propane |  |  |  | Cv_a_P | Cv_b_P | Cv_c_P | Cv_d_P |  | a_P | b_P |  | h0 | s0
T0 | 200 |  | Cv | -2.9532 | 0.07279 | -3.755e-05 | 7.58e-09 | RK-EOS | 180617083.5018 | 62.6763 |  | 4576.6246 | 2.9448 |  |  |  |  | yi estimates
[15 empty] | Ethane |  |  | 0.03684
Mixture | [14 empty] | Propane |  |  | 0.96316
T0 | 344.6333 | yi/xi |  | Cv_a | Cv_b | Cv_c | Cv_d |  | a | b | MW | [5 empty] | check | 1
| ethane | 0.017028 | Cv | -2.9087 | 0.072253 | -3.7171e-05 | 7.4806e-09 | RK-EOS | 178988914.4903 | 62.3769 | 43.8513
| propane | 0.98297
| sum | 1