## Sheet1
Water
Enthalpy Change |  |  | ΔH = H(T2,P) - H(T1,P) = ∫ Cp dT
[8 empty] | 0.40852 | -76.0974
MW Water | 18.0153 |  | Cp = a + bT + cT2 + dT3 |  | J/g-mol-K
|  |  | ∫ Cp dT = a(T2 - T1) + b/2 ((T2)2 - (T1)2) + c/3 ((T2)3 - (T1)3) + d/4 ((T2)4 - (T1)4) |  |  |  |  | Here | Cp = a + bT | Btu/lb-F
| Water | a | b | c | d |  |  | Field Units | a,b |  | 0.0001378
| J/g-mol-K | 18.2964 | 0.47212 | -0.0013388 | 1.3142e-06 |  |  | a_water | b_water
[8 empty] | 0.98297 | 0.0001378
|  |  |  | ΔH (J/g-mol) | ΔH (J/g) | ΔH (Btu/lb) |  | ΔH (Btu/lb) | (ΔH - ΔH)^2 |  | Quadratic Formula
| T (oF) | T (oC) | T (oK) | [6 empty] | h_equation w ref | T from h_equation
T1 | 77 | 25 | 298.15 | [6 empty] | -9.5e-06 | 77
T2 | 100 | 37.7778 | 310.9278 | 958.6995 | 53.2157 | 22.8842 |  | 22.8889 | 2.1746e-05 | 22.8888 | 100
| 120 | 48.8889 | 322.0389 | 1795.1354 | 99.6448 | 42.85 |  | 42.8515 | 2.3057e-06 | 42.8514 | 120
| 140 | 60 | 333.15 | 2633.8942 | 146.2029 | 62.8712 |  | 62.8692 | 3.8229e-06 | 62.8692 | 140
| 160 | 71.1111 | 344.2611 | 3474.8466 | 192.8827 | 82.9447 |  | 82.9421 | 7.1235e-06 | 82.942 | 160
| 180 | 82.2222 | 355.3722 | 4317.9835 | 239.6837 | 103.0704 |  | 103.07 | 1.6231e-07 | 103.07 | 180
| 200 | 93.3333 | 366.4833 | 5163.4157 | 286.6122 | 123.2509 |  | 123.2531 | 4.8146e-06 | 123.2531 | 200
| 220 | 104.4444 | 377.5944 | 6011.3744 | 333.6809 | 143.4918 |  | 143.4914 | 1.5641e-07 | 143.4913 | 220
[8 empty] | sum | 4.0131e-05
[8 empty] | Here | Cp = a + bT | Btu/lb-F
Flue Gas
Enthalpy Change | [7 empty] | a_flue_gas | b_flue_gas
[8 empty] | 0.24662 | 2.9873e-05
| Flue Gas | a |  |  |  | T (oF) | Cp | Cp calc | (Cp-Cp calc)^2
| Btu/lb-F | 0.24662 | 2.9873e-05 |  |  | 1000 | 0.2768 | 0.27649 | 9.4489e-08
[6 empty] | 800 | 0.2704 | 0.27052 | 1.3943e-08
[5 empty] | Quadratic Formula | 600 | 0.2643 | 0.26454 | 5.9316e-08
|  | T (oF) | ΔH (Btu/lb) | h_equation w ref | T from h_equation | 400 | 0.2584 | 0.25857 | 2.8568e-08
| T1 | 77 |  |  |  | 200 | 0.2529 | 0.25259 | 9.3336e-08
| T2 | 400 | 81.9595 | 81.9595 | 400 |  |  | sum | 2.8965e-07
[5 empty] | Here | r = a + bT | lb/ft3
Water
Density |  |  |  |  | a_r | b_r
[5 empty] | 63.7445 | -0.017797
|  |  | T (oF) | r | r calc | (r-r calc)^2 |  | check
|  |  | 70 | 62.3 | 62.4987 | 0.039486 |  | 62.4987
|  |  | 100 | 62 | 61.9648 | 0.0012389 |  | 61.9648
|  |  | 120 | 61.71 | 61.6089 | 0.010229 |  | 61.6089
|  |  | 140 | 61.38 | 61.2529 | 0.016149 |  | 61.2529
|  |  | 160 | 61 | 60.897 | 0.010613 |  | 60.897
|  |  | 180 | 60.58 | 60.541 | 0.0015177 |  | 60.541
|  |  | 200 | 60.12 | 60.1851 | 0.0042382 |  | 60.1851
|  |  | 212 | 59.83 | 59.9715 | 0.020033 |  | 59.9715
[5 empty] | sum | 0.1035