## Sheet1
Vapor
n-pentane | [6 empty] | T ( R) | 543.07 | RK-EOS | iterate to find v
| R | 82.06 | cm3atm/(mol-K) |  |  |  | P (bar) | 0.7 |  | v (cm3/gmol) | 34970.0476 | 0.1288 | lb/ft3
| Tc | 469.8 | K | a= | 413849183.8779 |  | T (K) | 301.7056
| Pc | 33.3 | atm | b= | 100.3736 |  | P (atm) | 0.69081 | eq (8-11)
[9 empty] | 0.0002255 |  |  |  | 0.41009 | Obj
RK-EOS | h and s
T | P |  | h cal/g-mol |  | h cal/g-mol |  | h total |  | s cal/g-mol-K |  | s cal/g-mol-K |  | s total
301.7056 | 0.69081 |  | 1327.8122 |  | 560.3139 |  | 8076.548 | cal/g-mol | 4.8153 |  | 20.7576 |  | 29.5714 | cal/g-mol-K
[7 empty] | 201.4923 | Btu/lb |  |  |  |  | 0.40986 | Btu/lb-R
s needed (Btu/lb-R)
You will not need anything below this line - below row 13 is data from Reynolds (1979) and the fit for ho and so
Solution Vapor Phase n-pentane RK-EOS to allow check with data from Reynolds
|  |  |  | Cv_a | Cv_b | Cv_c | Cv_d |  | a | b |  | h0 | s0
T0 | 250 |  | Cv | -0.3692 | 0.1085 | -5.365e-05 | 1.01e-08 | RK-EOS | 413849183.8779 | 100.3736 |  | 6188.4219 | 3.9986
Rgas | 1.9872
|  |  | h cal/g-mol |  | h cal/g-mol |  | h total |  | s cal/g-mol-K |  | s cal/g-mol-K |  | s total
T (K) | P (atm) |  | ∫Cv dT |  | RK-EOS |  |  |  | ∫Cv/T dT |  | RK-EOS
480 | 9.8692 |  | 7449.5067 |  | 667.0452 |  | 14304.9738 |  | 20.53 |  | 16.0746 |  | 40.6032
560 | 9.8692 |  | 10885.0084 |  | 905.255 |  | 17978.6853 |  | 27.1401 |  | 16.5341 |  | 47.6728
600 | 9.8692 |  | 12744.1588 |  | 1011.523 |  | 19944.1038 |  | 30.3459 |  | 16.7168 |  | 51.0613
480 | 39.4769 |  | 7449.5067 |  | -1652.0268 |  | 11985.9019 |  | 20.53 |  | 9.2263 |  | 33.7548
560 | 39.4769 |  | 10885.0084 |  | 148.2729 |  | 17221.7032 |  | 27.1401 |  | 12.8089 |  | 43.9476
600 | 39.4769 |  | 12744.1588 |  | 402.6088 |  | 19335.1895 |  | 30.3459 |  | 13.244 |  | 47.5885
480 | 98.6923 |  | 7449.5067 |  | -2786.0696 |  | 10851.8591 |  | 20.53 |  | 6.1833 |  | 30.7119
560 | 98.6923 |  | 10885.0084 |  | -1369.3085 |  | 15704.1219 |  | 27.1401 |  | 8.9857 |  | 40.1244
600 | 98.6923 |  | 12744.1588 |  | -798.5022 |  | 18134.0786 |  | 30.3459 |  | 9.9613 |  | 44.3058
n-pentane Vapor Phase Data from Reynolds (1979) |  |  |  |  | Everything below is data from Reynolds
|  |  | MW | 72.15
T (K) | P(Mpa) | P (atm) |  | v (m3/kg) | v cm3/kg | v cm3/g | v cm3/gmol
480 | 1 | 9.8692 |  | 0.04964 | 49640 | 49.64 | 3581.526
560 | 1 | 9.8692 |  | 0.0608 | 60800 | 60.8 | 4386.72
600 | 1 | 9.8692 |  | 0.06605 | 66050 | 66.05 | 4765.5075
480 | 4 | 39.4769 |  | 0.00423 | 4230 | 4.23 | 305.1945
560 | 4 | 39.4769 |  | 0.01212 | 12120 | 12.12 | 874.458
600 | 4 | 39.4769 |  | 0.01415 | 14150 | 14.15 | 1020.9225
480 | 10 | 98.6923 |  | 0.00234 | 2340 | 2.34 | 168.831
560 | 10 | 98.6923 |  | 0.00372 | 3720 | 3.72 | 268.398
600 | 10 | 98.6923 |  | 0.00465 | 4650 | 4.65 | 335.4975
T (K) | P(Mpa) | P (atm) |  | h (kJ/kg) | h (kcal/kg) | h(cal/g-mol) |  | s(kJ/kg-K) | s (kcal/kg-K) | s(cal/g-mol-K)
480 | 1 | 9.8692 |  | 837.28 | 200.1147 | 14438.2772 |  | 2.2771 | 0.54424 | 39.2669
560 | 1 | 9.8692 |  | 1051.07 | 251.2118 | 18124.9284 |  | 2.6885 | 0.64257 | 46.3612
600 | 1 | 9.8692 |  | 1165.87 | 278.6496 | 20104.5699 |  | 2.8865 | 0.68989 | 49.7756
480 | 4 | 39.4769 |  | 688.44 | 164.5411 | 11871.641 |  | 1.8509 | 0.44238 | 31.9174
560 | 4 | 39.4769 |  | 1002.41 | 239.5817 | 17285.8225 |  | 2.4627 | 0.5886 | 42.4674
600 | 4 | 39.4769 |  | 1127.35 | 269.4431 | 19440.3209 |  | 2.6782 | 0.64011 | 46.1836
480 | 10 | 98.6923 |  | 614.09 | 146.771 | 10589.53 |  | 1.6623 | 0.3973 | 28.6651
560 | 10 | 98.6923 |  | 903.48 | 215.9369 | 15579.8475 |  | 2.2192 | 0.5304 | 38.2685
600 | 10 | 98.6923 |  | 1048.76 | 250.6597 | 18085.0942 |  | 2.4698 | 0.5903 | 42.5899