## English
Combustion Feed - Converting to SI Units
| Air |  |  |  | MW Methane | 16.0431
yN2 | 0.7809 | MW N2 | 28.0134 |  | MW Water | 18.0153
yO2 | 0.2095 | MW O2 | 31.9988 |  | (lb to g) or lb-mol to g-mol | 453.593
yAr | 0.0096 | MW Ar | 39.948
Sum Check | 1 | MW Air | 28.9629
Fuel
|  |  |  | 0.83 | lb/s
Air Feed
|  |  | 90.89 | lb/s
|  |  | 1382.61 | T3 ( F) | 2011.0026 | T4 ( F)
| From Example 15.3 |  | 4.418 | P3 (bar) | 4.197 | P4 (bar)
| in (lb/s) | in (lb-mol/s) | in (g-mol/s)
CH4 | 0.83 | 0.051736 | 23.467 | N CH4
Air | 90.89 | 3.1382 | 1423.4434 | N Air
N2 |  | 2.4506 | 1111.5669 | N N2
O2 |  | 0.65744 | 298.2114 | N O2
Ar |  | 0.030126 | 13.6651 | N Ar
| In |  |  |  | Out Estimate
| in (g-mol/s) | yi |  | CH4+2O2=CO2+2H20 | out (g-mol/s) Estimate | yi Estimate
N Total In | 1446.9103 |  |  | ξ1 (g-mol/s) | 23.467
CH4 In | 23.467 | 0.016219 |  | CH4 Out | 0 | 0
N2 In | 1111.5669 | 0.76823 |  | N2 Out | 1111.5669 | 0.76823
O2 In | 298.2114 | 0.2061 |  | O2 Out | 251.2775 | 0.17366
Ar In | 13.6651 | 0.0094443 |  | Ar Out | 13.6651 | 0.0094443
Sum Check |  | 1 |  | CO2 Out | 23.467 | 0.016219
|  |  |  | H2O | 46.9339 | 0.032437
|  |  |  | N Total Out (Estimate) | 1446.9103
18.2%
8000
1.06
0.004
39.5
0.9
25.6
0.995
0.018
26.4
266.3
0.92
0.036
54.4
2290
18/1000