## Sheet1
Liquid
propane | [6 empty] | T ( R) | 620.34 | RK-EOS | iterate to find v
| R | 82.06 | cm3atm/(mol-K) |  |  |  | P (bar) | 27.5786 |  | v (cm3/gmol) | 134.1369 | 20.5198 | lb/ft3
| Tc | 370 | K | a= | 180617083.5018 |  | T (K) | 344.6333
| Pc | 42 | atm | b= | 62.6763 |  | P (atm) | 27.2166 | eq (8-11)
1.5764e-07
RK-EOS | h and s
T | P |  | h cal/g-mol |  | h cal/g-mol |  | h total |  | s cal/g-mol-K |  | s cal/g-mol-K |  | s total
344.6333 | 27.2166 |  | 2051.2718 |  | -2073.4809 |  | 4554.4155 | cal/g-mol | 7.5251 |  | 6.3926 |  | 16.8626 | cal/g-mol-K
[7 empty] | 185.9352 | Btu/lb |  |  |  |  | 0.38246 | Btu/lb-R
[7 empty] | 8197.8824 | Btu/lb-mol
You will not need anything below this line - below row 13 is data from Reynolds (1979) and the fit for ho and so
Solution Vapor Phase propane RK-EOS to allow check with data from Reynolds | [6 empty] | And determine ho and so
|  |  |  | Cv_a | Cv_b | Cv_c | Cv_d |  | a | b |  | h0 | s0
T0 | 200 |  | Cv | -2.9532 | 0.07279 | -3.755e-05 | 7.58e-09 | RK-EOS | 180617083.5018 | 62.6763 |  | 4576.6246 | 2.9448
Rgas | 1.9872
|  |  | h cal/g-mol |  | h cal/g-mol |  | h total |  | s cal/g-mol-K |  | s cal/g-mol-K |  | s total
T (K) | P (atm) |  | ∫Cv dT |  | RK-EOS |  |  |  | ∫Cv/T dT |  | RK-EOS
200 | 0.19709 |  | 0 |  | -4576.6246 |  | 0 |  | 0 |  | -2.9448 |  | 0
290 | 7.55 |  | 1144.4668 |  | -3297.4325 |  | 2423.659 |  | 4.6672 |  | 2.5929 |  | 10.205
369.82 | 41.8061 |  | 2519.7822 |  | -1120.2093 |  | 5976.1975 |  | 8.8367 |  | 8.8803 |  | 20.6618
propane Liquid Phase Data from Reynolds (1979) |  |  |  |  | Everything below is data from Reynolds
|  |  | MW | 44.09
T (K) | P(Mpa) | P (atm) |  | v (m3/kg) | v cm3/kg | v cm3/g | v cm3/gmol
200 | 0.01997 | 0.19709 |  | 0.001661 | 1661 | 1.661 | 73.2335
290 | 0.765 | 7.55 |  | 0.00199 | 1990 | 1.99 | 87.7391
369.82 | 4.236 | 41.8061 |  | 0.005066 | 5066 | 5.066 | 223.3599
T (K) | P(Mpa) | P (atm) |  | h (kJ/kg) | h (kcal/kg) | h(cal/g-mol) |  | s(kJ/kg-K) | s (kcal/kg-K) | s(cal/g-mol-K)
200 | 0.01997 | 0.19709 |  | 0 | 0 | 0 |  | 0 | 0 | 0
290 | 0.765 | 7.55 |  | 209.42 | 50.0526 | 2206.8183 |  | 0.8547 | 0.20428 | 9.0066
369.82 | 4.236 | 41.8061 |  | 539.78 | 129.0105 | 5688.0737 |  | 1.8042 | 0.43121 | 19.0122