## Sheet1
Styrene Flowsheet Interval Halving | [6 empty] | Name: | Knopf
Enter data into red cells only
|  | Enter Bounding Results in Red Cells |  |  |  |  | xleft = | 950 | Min Steam (H2O)
[7 empty] | xright = | 3350 | Max Steam (H2O)
[7 empty] | Needed | 0.9 | (mol H2O/mol total)
|  |  |  | C8H10 | 0.53558
|  | C8H10 | 53.0222 | C8H8 | 99.4644 |  |  |  |  | 99.4644
|  | C8H8 | 1.0047 | Total | 100 |  | C8H10 | 53.5578 |  | H2
|  | Total | 54.0269 |  |  |  | C8H8 | 100.4691
[7 empty] | Total | 154.0269
C8H10 | 100
H2O | 1386.2419 | C8H10 | 153.0222 |  |  | C8H10 | 53.5578
|  | C8H8 | 1.0047 | C8H10 -> C8H8 + H2 |  | C8H8 | 100.4691
|  | H2O | 1386.2419 | Conversion | 65% | H2 | 99.4644 |  | H2O
|  | Total | 1540.2688 |  |  | H2O | 1386.2419 |  | 1386.2419
[6 empty] | Total | 1639.7332
|  | Steam mol frac | 0.9
| Trigger | 0 | (either 0 to reset or 1 to iterate)
| Iterations | 0 | iteration count x 10-8
Reactor
Reactor
Sep 1
3 phase
Sep 2