## Sheet 1
NOx Kinetics Calculations - CVODE starts at line 100 on EXCEL Sheet
| a1 | a2 | a3 | a4 | a5 | a6 | a7 | ΔHf0(cal/mol) | ΔSf0(cal/mol-K) | ΔHf0(J/mol)
N2 | 7.7099 | -5.5039 | 13.1214 | -11.6796 | 5.234 | -1.1732 | 0.10388 | 0 | 45.77 | 0
O2 | 7.3611 | -5.3696 | 20.5418 | -25.8653 | 15.9457 | -4.8589 | 0.58615 | 0 | 49.004 | 0
NO | 8.4623 | -10.4067 | 27.5488 | -30.2812 | 17.1851 | -4.9573 | 0.57553 | 21580 | 50.347 | 90351.144 | NO
O | 5.9741 | -4.2419 | 7.9313 | -7.9442 | 4.4034 | -1.2713 | 0.14914 | 59559 | 38.468 | 249361.6212 | O
N | 4.9665 | 0.011505 | -0.033335 | 0.04617 | -0.032421 | 0.010946 | -0.0013737 | 112965 | 36.614 | 472961.862 | N
Only Change B11!!!
T initial (K) | a1: 298.15; a2: 0.29815; a3: here we account
T final (K) | a1: 2300; a2: 2.3; a3: for units in To and Tfinal
cal to kcal | a1: 0.001; a3: following Prothero (1969); a5: cal to joules; a6: 4.1868
| hi0 (cal/mol) | si0 (cal/mol-K) | Gi0 (cal/mol) | hi0 (J/mol) | si0 (J/mol-K) | Gi0 (J/mol)
N2 | 16014.1266 | 61.4299 | -125274.7523 | 67047.9454 | 257.1949 | -524500.3331
O2 | 16883.6478 | 65.4837 | -133728.9026 | 70688.4565 | 274.1672 | -559896.1695
NO | 38050.392 | 66.4849 | -114864.9779 | 159309.3812 | 278.3592 | -480916.6894
O | 69589.2083 | 48.7706 | -42583.2485 | 291356.0971 | 204.1929 | -178287.5449
N | 122911.0944 | 46.7644 | 15353.0049 | 514604.17 | 195.7931 | 64279.9609 |  | R = 8.31J/mole-K
R_gas = 82.05746 cm3-atm/gmol-K
| a6: cal/gmol; a7: cm3/gmol-s | Here P0 = 1 atm | cm3/gmol-s
Reaction | ln KR = -Σvi Gi0/RT | KR | Reaction | A | b | Ea | kfor = ATbexp(-Ea/RT) | KC = KR(P0/RT)c+d-a-b | krev = kfor/KC | Reaction
NO+N=O+N2 | 14.955 | 3125297.0834 | R1 | 27000000000000 | 0 | 355 | 2.4982e+13 | 3125297.0834 | 7993562.3634 | R1
N+O2=NO+O | 8.5496 | 5164.4641 | R2 | 9000000000 | 1 | 6500 | 4.9928e+12 | 5164.4641 | 966752424.5792 | R2
O+O+M=O2+M | 10.6261 | 41196.7414 | R3 | 1.2e+17 | -1 | 0 | 5.2174e+13 | 7775149915.3937 | 6710.3417 | R3
Temperature Out (K) | a1: see (row 11, col 2)
Pressure Out (atm) | a1: 1; a3: Copied
Residence Time (sec) | a1: 0.1; a3: Solution from the
| Outlet Conditions |  | CVODE Code
Initial guess for | a3: see line 130 below
mol fractions out | a1: Solution from CVODE; a2: [g-moles/cm3]
1.1127e-06 | a1: 1.094e-06; a2: [O2]
4.1858e-06 | a1: 4.1684e-06; a2: [N2]; a3: MW_Mixout; a4: 28.8343
0 | a1: 3.0218e-08; a2: [NO]; a3: CVODE MW_out; a4: 28.8343
0 | a1: 5.8727e-09; a2: [O]
0 | a1: 5.9069e-14; a2: [N]; a4: N_out; a7: N_in
OUT | OUT |  | Weight fraction Out | Molar Flowrate Out | Weight fraction | Weight fraction IN | Molar Flowrate In
0.21 | 0.20648 | yO2 / wO2 | 0.22914 | 0.001094 | wO2 | 0.23292 | 0.0011121
0.79 | 0.78671 | yN2 / wN2 | 0.76431 | 0.0041684 | wN2 | 0.76708 | 0.0041835
0 | 0.005703 | yNO / wNO | 0.0059348 | 3.0218e-05 | wNO | 0 | 0
0 | 0.0011084 | yO / wO | 0.000615 | 5.8727e-06 | wO | 0 | 0
0 | 1.1148e-08 | yN / wN | 5.4154e-09 | 5.9069e-11 | wN | 0 | 0
1 | 1 | sum yi or wi | 1 | 0.0052985 | Sum | 1 | 0.0052956
|  |  | from CVODE | 0.0052985 |  | from CVODE | 0.0052956
R = | a1: 82.0575; a2: cm3-atm/gmol-K; a5: Check Atomic Balances
M (molar density) = | a1: 5.2985e-06; a2: mol/cm3; a5: O Constraint; a6: -1.2333e-18
Volume = | a1: 100; a2: cm3
[5 empty] | N Constraint | -5.2476e-19
g-moles/cm^3-sec
Rate O2 | a1: -1.8045e-07; a2: O_2; a6: h_Feed (Cal/g); a7: 561.4051
Rate N2 | a1: -1.5109e-07; a2: N_2; a6: save the h value; a7: 86.9948 | cal/g at the T_feed
Rate NO | a1: 3.0218e-07; a2: NO; a4: Energy Balance AFTER; a5: Tin = 650 K
Rate O | a1: 5.8727e-08; a2: O; a4: Material Balance is Solved; a5: Tout = 2300 K
Rate N | a1: 5.9069e-13; a2: N; a4: Q_Feed (cal/s); a5: 13.291
|  |  |  | Q_Out (cal/s) | 86.7829
|  |  |  | Qadded (cal/s) | 73.4919
MW_O2 | a1: 31.9988
MW_N2 | a1: 28.0134
MW_NO | a1: 30.0061; a7: h_in (or h_feed) determined by
MW_O | a1: 15.9994; a7: setting T
MW_N | a1: 14.0067; a7: Cell B11 = T_in
Inlet Conditions
Set Feed Stream | a1: Air (21% O2; 79%N2)
Tin (K) | a1: 650
Pin (Atm) | bar: a1
Set mole fraction in | a3: Find mass fraction in; a6: Find concentrations in
y_O2in | 0.21 |  | w_O2in | 0.23292 |  | [O2] | 3.9372e-06
y_N2in | 0.79 |  | w_N2in | 0.76708 |  | [N2] | 1.4811e-05
y_NOin | 0 |  | w_NOin | 0 |  | [NO] | 0
y_Oin | 0 |  | w_Oin | 0 |  | [O] | 0
y_Nin | 0 |  | w_Nin | 0 |  | [N] | 0
MW_Mixin | a1: 28.8503; a3: Sum; a4: 1
| Residence Time Set Above, see (row 30,col 2) |  |  | mass flow (g/s) | Based on outlet
|  |  |  | 0.15278 | conditions
Here are Checks on the CVODE solution
| g/s |  | g/s | g/s
Mass Balances | a3: Rate*MW*Volume; a4: (P*MW_Mixout*Volume)/(R_gas*T*Res_time)*(w_O2in-w_O2)
O2 | a1: 0; a3: -0.00057742; a4: 0.00057742; a5: O_2
N2 | a1: 1.6859e-17; a3: -0.00042325; a4: 0.00042325; a5: N_2
NO | a1: -7.9147e-18; a3: 0.00090671; a4: -0.00090671; a5: NO
O | a1: 6.3019e-18; a3: 9.396e-05; a4: -9.396e-05; a5: O
N | a1: -4.1258e-18; a3: 8.2736e-10; a4: -8.2736e-10; a5: N
Other Checks
Con_5 | 0 | O_2 | Con_6 | 0 | N_2 | Con_7 | 0 | NO
Con_8 | 0 | O | Con_9 | 0 | N
Chemkin Solution | a1: Tout = 2300 K; a2: Res time = 0.1 s; a3: Vol = 100 cm3
Chemkin Solution | mol fraction | 0.20656 | 0.7868 | 0.00552 | 0.00112 | 1.12e-08
Chemkin Solution | g-mol/cm3 | 1.0945e-06 | 4.1689e-06 | 2.9248e-08 | 5.9343e-09 | 5.9343e-14
|  | [O2] | [N2] | [NO] | [O] | [N]
CVODE
NEQ | a1: 5; a3: /* number of equations */
NOUT | a1: 15; a3: /* number of output times */
RTOL | a1: 1e-06; a3: /* scalar relative tolerance */
T0 | a1: 0; a3: /* initial time */
T1 | a1: 1e-07; a3: /* first output time */
TMULT | a1: 10; a3: /* output time factor */
initial y components | a2: vector absolute tolerance components; a4: y components [g-mol/cm3]
Y1 | a1: 1.1127e-06; a2: ATOL1; a3: 1e-18; a4: [O2]
Y2 | a1: 4.1858e-06; a2: ATOL2; a3: 1e-18; a4: [N2]
Y3 | a1: 0; a2: ATOL3; a3: 1e-18; a4: [NO]
Y4 | a1: 0; a2: ATOL4; a3: 1e-18; a4: [O]
Y5 | a1: 0; a2: ATOL5; a3: 1e-18; a4: [N]
NOx - Kinetics Results | [O2] | [N2] | [NO] | [O] | [N]
1e-07 | 1.1127e-06 | 4.1858e-06 | 2.3178e-20 | 7.9123e-15 | 6.2727e-21
1e-06 | 1.1127e-06 | 4.1858e-06 | 2.3142e-18 | 7.9122e-14 | 3.5335e-19
1e-05 | 1.1127e-06 | 4.1858e-06 | 2.6007e-16 | 7.9119e-13 | 4.6816e-18
0.0001 | 1.1127e-06 | 4.1858e-06 | 2.6408e-14 | 7.9083e-12 | 4.7545e-17
0.001 | 1.1126e-06 | 4.1858e-06 | 2.6293e-12 | 7.8726e-11 | 4.7412e-16
0.01 | 1.1122e-06 | 4.1857e-06 | 2.4738e-10 | 7.5175e-10 | 4.5568e-15
0.1 | 1.1038e-06 | 4.1787e-06 | 1.2692e-08 | 4.5826e-09 | 3.5911e-14
1 | 1.094e-06 | 4.1684e-06 | 3.0218e-08 | 5.8727e-09 | 5.9069e-14
10 | 1.094e-06 | 4.1684e-06 | 3.0218e-08 | 5.8727e-09 | 5.9069e-14
100 | 1.094e-06 | 4.1684e-06 | 3.0218e-08 | 5.8727e-09 | 5.9069e-14
1000 | 1.094e-06 | 4.1684e-06 | 3.0218e-08 | 5.8727e-09 | 5.9069e-14
10000 | 1.094e-06 | 4.1684e-06 | 3.0218e-08 | 5.8727e-09 | 5.9069e-14
100000 | 1.094e-06 | 4.1684e-06 | 3.0218e-08 | 5.8727e-09 | 5.9069e-14
1000000 | 1.094e-06 | 4.1684e-06 | 3.0218e-08 | 5.8727e-09 | 5.9069e-14
10000000 | 1.094e-06 | 4.1684e-06 | 3.0218e-08 | 5.8727e-09 | 5.9069e-14