## English
Combustion Equilibrium Calculations
| a1 | a2 | a3 | a4 | a5 | a6 | a7 | ΔHf0(cal/mol) | ΔSf0(cal/mol-K) | ΔHf0(J/mol)
CH4 | 7.9184 | -11.4172 | 63.7346 | -75.2569 | 43.2927 | -12.5673 | 1.4697 | -17895 | 44.49 | -74922.786 | CH4
C2H6 | 2.388 | 34.5775 | 2.4973 | -18.3637 | 10.3808 | -2.3205 | 0.1714 | -20033.4608 | 54.9713 | -83876.0937 | C2H6
C3H8 | 6.8008 | 28.71 | 62.349 | -107.19 | 69.802 | -21.101 | 2.4476 | -24891 | 64.355 | -104213.6388 | C3H8
n-C4H10 | -39.772 | 412.9 | -991.74 | 1325 | -926.75 | 317.38 | -42.031 | -30183 | 74.045 | -126370.1844 | n-C4H10
n-C5H12 | -2.858 | 128.8348 | -90.8418 | 48.2375 | -21.9711 | 6.7921 | -0.92212 | -35076.4818 | 83.1739 | -146858.2142 | n-C5H12
N2 | 7.7099 | -5.5039 | 13.1214 | -11.6796 | 5.234 | -1.1732 | 0.10388 | 0 | 45.77 | 0 | N2
O2 | 7.3611 | -5.3696 | 20.5418 | -25.8653 | 15.9457 | -4.8589 | 0.58615 | 0 | 49.004 | 0 | O2
CO2 | 4.3249 | 20.8089 | -22.9459 | 16.8448 | -7.9357 | 2.1217 | -0.24087 | -94054 | 51.072 | -393785.2872 | CO2
H2O | 7.9889 | -1.5063 | 6.6614 | -4.656 | 1.6965 | -0.37062 | 0.039924 | -57798 | 45.106 | -241988.6664 | H2O
CO | 7.8122 | -6.6683 | 17.283 | -17.2871 | 8.8601 | -2.3148 | 0.24478 | -26417 | 47.214 | -110602.6956 | CO
NO | 8.4623 | -10.4067 | 27.5488 | -30.2812 | 17.1851 | -4.9573 | 0.57553 | 21580 | 50.347 | 90351.144 | NO
H2 | 6.183 | 4.7107 | -10.9214 | 12.5409 | -7.0163 | 1.9234 | -0.20841 | 0 | 31.208 | 0 | H2
OH | 7.6151 | -1.936 | 0.877 | 2.6153 | -2.6909 | 0.97789 | -0.12695 | 9432 | 43.88 | 39489.8976 | OH
H | 4.968 | 0 | 0 | 0 | 0 | 0 | 0 | 52100 | 27.392 | 218132.28 | H
O | 5.9741 | -4.2419 | 7.9313 | -7.9442 | 4.4034 | -1.2713 | 0.14914 | 59559 | 38.468 | 249361.6212 | O
Ar | 4.9681 | 0 | 0 | 0 | 0 | 0 | 0 | 0 | 36.983 | 0 | Ar
N2O | 4.8267 | 20.1393 | -22.1361 | 15.8552 | -7.2653 | 1.8978 | -0.21174 | 19610 | 52.546 | 82103.148 | N2O
T initial (K) | a1: 298.15; a2: 0.29815; a3: here we account
T final (K) | a1: 1398.2276; a2: 1.3982; a3: for units in To and Tfinal
cal to kcal | a1: 0.001; a3: following Prothero (1969); a5: cal to joules; a6: 4.1868
| hi0 (cal/mol) | si0 (cal/mol-K) | Gi0 (cal/mol) | hi0 (J/mol) | si0 (J/mol-K) | Gi0 (J/mol)
CH4 | -1291.5186 | 65.4131 | -92753.9257 | -5407.3303 | 273.8716 | -388342.1363
C2H6 | 8056.0102 | 90.092 | -117913.1452 | 33728.9036 | 377.1973 | -493678.7565
C3H8 | 15378.6827 | 114.965 | -145368.5684 | 64387.4686 | 481.3355 | -608629.1222
n-C4H10 | 22275.9065 | 140.0905 | -173602.5179 | 93264.7653 | 586.531 | -726839.022
n-C5H12 | 29625.7669 | 164.4085 | -200254.7402 | 124037.1607 | 688.3455 | -838426.5461
N2 | 8334.9399 | 57.2009 | -71644.8987 | 34896.7265 | 239.4886 | -299962.8621
O2 | 8819.5987 | 61.0439 | -76533.6815 | 36925.896 | 255.5786 | -320431.2176
CO2 | -80718.4938 | 68.8366 | -176967.7025 | -337952.1899 | 288.205 | -740928.3769
H2O | -47433.3814 | 59.0803 | -130041.1047 | -198594.0811 | 247.3574 | -544456.0972
CO | -17985.1582 | 58.7586 | -100143.1026 | -75300.2602 | 246.0106 | -419279.142
NO | 30208.7947 | 62.1643 | -56711.0147 | 126478.1819 | 260.2694 | -237437.6763
H2 | 7888.8594 | 42.176 | -51082.8093 | 33029.0764 | 176.5825 | -213873.5058
OH | 17441.3838 | 55.0173 | -59485.3465 | 73023.5857 | 230.3465 | -249053.2486
H | 57565.1856 | 35.0694 | 8530.2259 | 241013.9192 | 146.8284 | 35714.35
O | 65098.3894 | 46.292 | 371.5919 | 272553.9369 | 193.8155 | 1555.7809
Ar | 5465.2956 | 44.6605 | -56980.2813 | 22882.0998 | 186.9847 | -238565.0416
N2O | 33140.5787 | 70.6482 | -65641.7269 | 138752.9747 | 295.79 | -274828.7823
| ln KR = -åviGi0/RT | KR | Reaction
CO2=CO+.5O2 | a1: -13.8783; a2: 9.3915e-07; a3: R2
N2+O2=2NO | a1: -12.5101; a2: 3.6892e-06; a3: R3
H2O=H2+.5O2 | a1: -14.6463; a2: 4.3571e-07; a3: R4
H2O=.5H2+OH | a1: -16.2022; a2: 9.1929e-08; a3: R5
H2=2H | a1: -24.5272; a2: 2.2284e-11; a3: R6
O2=2O | a1: -27.8147; a2: 8.3224e-13; a3: R7
N2+0.5O2=N2O | a1: -15.9343; a2: 1.2017e-07; a3: R8
From: Above --- Combustion Equilibrium.xls
Tin Comb
|  |  |  | T initial (K) | 298.15
|  |  |  | T final (K) | 1023.489
| From: Combustion SI Units.xls | [5 empty] | From: Combustion SI Units.xls
hi0 (cal/mol)
| a2: in (g-mol); a3: yi; a4: CH4; a5: -8361.441 | Out Estimate
| a1: N Total In; a2: 1446.9103; a4: C2H6; a5: -3947.426 | out (g-mol) | yi
| CH4 In | 23.467 | 0.016219 | C3H8 | -1641.9726 |  | CH4 Out | 0 | 0
| N2 In | 1111.5669 | 0.76823 | n-C4H10 | 58.3017 |  | N2 Out | 1111.5669 | 0.76823
| O2 In | 298.2114 | 0.2061 | n-C5H12 | 2299.4256 |  | O2 Out | 251.2775 | 0.17366
| Ar In | 13.6651 | 0.0094443 | N2 | 5312.6129 |  | Ar Out | 13.6651 | 0.0094443
| a4: O2; a5: 5623.1685; a7: CO2 Out | 23.467 | 0.016219
| ξ1 | 23.467 |  | CO2 | -85765.7591 |  | H2O | 46.9339 | 0.032437
| a4: H2O; a5: -51355.6351; a7: N Total Out (Estimate) | 1446.9103
|  |  | Hin using the known | CO | -21047.1385 | Hout from program
|  |  | inlet temperature | NO | 27084.273 | above. Here we will vary T
|  |  | and known hi0 values here | H2 | 5112.2489 | until Hin = Hout
|  | Hin = |  | OH | 14608.2676 | Hout =
|  | 7435243.078 | cal/s | H | 55703.4841 | 7435243.078
|  |  |  | O | 63228.4563
|  |  |  | Ar | 3603.5567 | Here use Goal Seek to
vary T (B:23) in program
DHR1 = (Hout - Hin) =
1.7905e-05