## Sheet1
|  |  |  | initial guess | [11 empty] | initial guess
|  | Split Fraction 1 Guess | 0.55555 | 0.2 | [9 empty] | Split Fraction 2 Guess | 0.125 | 0.5
|  | Δ x | 1e-05 | [10 empty] | Δ x | 1e-05
|  | xa or xleft Lower Bound | 0.55554 | [10 empty] | xa or xleft Lower Bound | 0.125
|  | xb or xright Upper Bound | 0.55556 | [10 empty] | xb or xright Upper Bound | 0.12503
|  |  | variable | [11 empty] | variable
|  | Split Fraction 1 | 0.55555 | [10 empty] | Split Fraction 2 | 0.125
Flow rate
| Stream 1 |  |  |  |  | CL_Extent |  | Oxy_Conv |  |  | Pry_Conv
| 100 |  |  |  |  | 49.9999 |  | 40.0001 |  |  | 80.0001
[6 empty] | CL_React_Out |  | Oxy_React_Out | Flowsheet |  | Pyr_React_Out
| Stream_1 | Stream_4 | Stream_5 | Stream_2 | Stream_3 | Stream_6 | Recycle_1 | Stream_7 | Decomposition | Recycle_2 | Stream_8 | Stream_9 | Stream_13 | Stream_10 | Stream_11 | Stream_12
N_C2H4 | 90 | 49.9999 | 40.0001 | 0 | 0 | 0 | 40.0001 | 0 | 0 | 0 | 0 | 0 | 0 | 0 | 0 | 0 | N_C2H4
N_Cl2 | 0 | 0 | 0 | 49.9999 | 0 | 0 | 0 | 0 | 0 | 0 | 0 | 0 | 0 | 0 | 0 | 0 | N_Cl2
N_HCL | 0 | 0 | 0 | 0 | 0 | 0 | 80.0001 | -2.7772e-05 | 0 | 0 | 80.0001 | 0 | 80.0001 | 0 | 0 | 0 | N_HCL
N_O2 | 0 | 0 | 0 | 0 | 20 | 0 | 20 | 0 | 0 | 0 | 0 | 0 | 0 | 0 | 0 | 0 | N_O2
N_C2H4CL2 | 0 | 0 | 0 | 0 | 0 | 49.9999 | 0 | 40.0001 | 40.0001 | 160.0003 | 80.0001 | 0 | 0 | 80.0001 | 9.9999 | 70.0003 | N_C2H4CL2
N_C2H3CL | 0 | 0 | 0 | 0 | 0 | 0 | 0 | 0 | 0 | 0 | 80.0001 | 80.0001 | 0 | 0 | 0 | 0 | N_C2H3CL
N_H2O | 0 | 0 | 0 | 0 | 0 | 0 | 0 | 40.0001 | 40.0001 | 40.0001 | 40.0001 | 40.0001 | 0 | 0 | 0 | 0 | N_H2O
N_Inerts | 10 | 5.5555 | 4.4445 | 0 | 0 | 5.5555 | 4.4445 | 4.4445 | 4.4445 | 80.001 | 80.0009 | 0 | 0 | 80.0009 | 10 | 70.001 | N_Inerts
Total | 100 | 55.5555 | 44.4445 | 49.9999 | 20 | 55.5555 | 144.4447 | 84.4446 | 84.4446 | 280.0013 | 360.0014 | 120.0002 | 80.0001 | 160.0011 | 19.9998 | 140.0012 | Total
Σxi | 1 | 1 | 1 | 1 | 1 | 1 | 1 | 1 | 1 | 1 | 1 | 1 | 1 | 1 | 1 | 1 | Σxi
[15 empty] | Inert mol frac | 0.5
[15 empty] | Obj Fcn split 2 | 6.2997e-12