## Sheet1
Styrene Production - Material Balances
| Trigger | 0 | (either 0 to reset or 1 to iterate)
| Iterations | 0 | iteration count x 10-8
| Reaction | C8H10 ---> C8H8 + H2 |  | Conversion | 0.65
| Feed | Recycle | Reactor_In | Reactor_Out | Water_Out | Vapor_Out | Organic_Out | Product | New Recycle
N(C8H10) | 100 | 0 | 100 | 35 | 0 | 0 | 35 | 0.35 | 34.65
N(C8H8) | 0 | 0 | 0 | 65 | 0 | 0 | 65 | 64.35 | 0.65
N(H2) | 0 | 0 | 0 | 65 | 0 | 65 | 0 | 0 | 0
N(H2O) | 3000 | 0 | 3000 | 3000 | 3000 | 0 | 0 | 0 | 0
N(total) | 3100 | 0 | 3100 | 3165 | 3000 | 65 | 100 | 64.7 | 35.3