## Sheet1
ethane / propane mixture
[7 empty] | T ( R) | 621.45 | RK-EOS | iterate to find v
| R | 82.06 | cm3atm/(mol-K) |  |  |  | P (bar) | 27.5786 |  | v (cm3/gmol) | 659.654 | 4.1489 | lb/ft3
| Rgas | 1.9872 |  |  |  |  | T (K) | 345.25
[7 empty] | P (atm) | 27.2166 | eq (8-11)
| MW Ethane | 30.07 | [6 empty] | 2.4255e-08
| Tc | 305.5 | K | a= | 97495552.2683 | [12 empty] | Fugacity Coefficient
| Pc | 48.2 | atm | b= | 45.0936 | [8 empty] | Fugacity coefficient term by term
Sum
| MW Propane | 44.09 | [5 empty] | Fugacity coefficient calculations |  |  |  |  | Ethane | 0.55549 | -0.26487 | -0.37085 | -0.080231 | 0.9229
| Tc | 370 | K | a= | 180617083.5018 | [7 empty] | Propane | 0.55549 | -0.36814 | -0.4945 | -0.30716 | 0.73554
| Pc | 42 | atm | b= | 62.6763
T | P |  | h cal/g-mol |  | h cal/g-mol |  | h total
345.25 | 27.2166 |  | 11.0343 |  | -71.8521 |  | -60.8178 | cal/g-mol
[7 empty] | -2.4971 | Btu/lb
[7 empty] | -109.4711 | Btu/lb-mol
ethane |  |  |  | Cv_a_E | Cv_b_E | Cv_c_E | Cv_d_E |  | a_E | b_E |  | h0 | s0
T0 | 150 |  | Cv | -0.3392 | 0.04124 | -1.53e-05 | 1.74e-09 | RK-EOS | 97495552.2683 | 45.0936 |  | 4067.6688 | 5.5412
propane |  |  |  | Cv_a_P | Cv_b_P | Cv_c_P | Cv_d_P |  | a_P | b_P |  | h0 | s0
T0 | 200 |  | Cv | -2.9532 | 0.07279 | -3.755e-05 | 7.58e-09 | RK-EOS | 180617083.5018 | 62.6763 |  | 4576.6246 | 2.9448
Mixture
T0 | 344.6333 | yi/xi |  | Cv_a | Cv_b | Cv_c | Cv_d |  | a | b | MW
| ethane | 0.017884 | Cv | -2.9065 | 0.072226 | -3.7152e-05 | 7.4756e-09 | RK-EOS | 178907260.8064 | 62.3618 | 43.8393
| propane | 0.98212
| sum | 1