## Sheet1
ethane / propane mixture
[7 empty] | T ( R) | 620.34 | RK-EOS | iterate to find v
| R | 82.06 | cm3atm/(mol-K) |  |  |  | P (bar) | 27.5786 |  | v (cm3/gmol) | 618.7249 | 4.5068 | lb/ft3
| Rgas | 1.9872 |  |  |  |  | T (K) | 344.6333
[7 empty] | P (atm) | 27.2166 | eq (8-11)
| MW Ethane | 30.07 | [6 empty] | 9.9164e-07
| Tc | 305.5 | K | a= | 97495552.2683 | [12 empty] | Fugacity Coefficient
| Pc | 48.2 | atm | b= | 45.0936 | [8 empty] | Fugacity coefficient term by term
Sum
| MW Propane | 44.09 | [5 empty] | Fugacity coefficient calculations |  |  |  |  | Ethane | 0.62684 | -0.287 | -0.40255 | -0.062711 | 0.93922
| Tc | 370 | K | a= | 180617083.5018 | [7 empty] | Propane | 0.62684 | -0.39891 | -0.53677 | -0.30883 | 0.7343
| Pc | 42 | atm | b= | 62.6763
T | P |  | h cal/g-mol |  | h cal/g-mol |  | h total | [10 empty] | Fugacity Vapor |  | Fugacity Liquid
344.6333 | 27.2166 |  | 0 |  | -151.9149 |  | -151.9149 | cal/g-mol |  | Bubble-point calculations |  |  |  |  | Ethane |  |  | 0.73912 | atm | 0.73912 | atm
[7 empty] | -6.1219 | Btu/lb | [6 empty] | Propane |  |  | 19.8523 | atm | 19.8523 | atm
[7 empty] | -273.4446 | Btu/lb-mol
yi new
ethane |  |  |  | Cv_a_E | Cv_b_E | Cv_c_E | Cv_d_E |  | a_E | b_E |  | h0 | s0 |  | Ethane |  |  | 0.028914
T0 | 150 |  | Cv | -0.3392 | 0.04124 | -1.53e-05 | 1.74e-09 | RK-EOS | 97495552.2683 | 45.0936 |  | 4067.6688 | 5.5412 |  | Propane |  |  | 0.99335
[17 empty] | Sum 2 | 1.0223
propane |  |  |  | Cv_a_P | Cv_b_P | Cv_c_P | Cv_d_P |  | a_P | b_P |  | h0 | s0
T0 | 200 |  | Cv | -2.9532 | 0.07279 | -3.755e-05 | 7.58e-09 | RK-EOS | 180617083.5018 | 62.6763 |  | 4576.6246 | 2.9448
Mixture
T0 | 344.6333 | yi/xi |  | Cv_a | Cv_b | Cv_c | Cv_d |  | a | b | MW
| ethane | 0.028914 | Cv | -2.9434 | 0.073498 | -3.7743e-05 | 7.5799e-09 | RK-EOS | 185927309.7752 | 63.5633 | 44.6663
| propane | 0.99335
| sum | 1.0223